## Data
Header Information | measured depth (ft) | inclination (°) | azimuth (°) | true vertical depth (ft) | northing +N/-S (ft) | easting +E/-W (ft)
Operator Name | 0 | 0 | 0 | 0 | 0 | 0
Crestone Peak | 100 | 0 | 311.7707 | 100 | 0 | 0
Operator Number | 200 | 0 | 311.7707 | 200 | 0 | 0
10633 | 300 | 0 | 311.7707 | 300 | 0 | 0
Well Name and Number | 400 | 0 | 311.7707 | 400 | 0 | 0
Rush 4-65 29-30 2CH | 450 | 0 | 311.7707 | 450 | 0 | 0
API Number (if available) | 500 | 1 | 311.7707 | 499.9975 | 0.29066 | -0.32542
| 600 | 3 | 311.7707 | 599.9315 | 2.6154 | -2.9281
Location: QQ SEC TWP RGE | 618.145 | 3.3629 | 311.7707 | 618.0485 | 3.2862 | -3.6792
1/4,1/4 SWNW Section 28 T4S R65W | 700 | 3.3629 | 311.7707 | 699.7625 | 6.4848 | -7.2603
Citing Type: Planned or Actual | 800 | 3.3629 | 311.7707 | 799.5903 | 10.3924 | -11.6353
Planned | 900 | 3.3629 | 311.7707 | 899.4181 | 14.3001 | -16.0102
Deviation Indicator | 1000 | 3.3629 | 311.7707 | 999.2459 | 18.2077 | -20.3852
Horizontal | 1100 | 3.3629 | 311.7707 | 1099.0737 | 22.1154 | -24.7602
North Reference | 1200 | 3.3629 | 311.7707 | 1198.9015 | 26.023 | -29.1351
True | 1300 | 3.3629 | 311.7707 | 1298.7293 | 29.9307 | -33.5101
Grid Type | 1400 | 3.3629 | 311.7707 | 1398.5571 | 33.8383 | -37.885
#VALUE! | 1500 | 3.3629 | 311.7707 | 1498.3849 | 37.7459 | -42.26
| 1600 | 3.3629 | 311.7707 | 1598.2127 | 41.6536 | -46.635
| 1700 | 3.3629 | 311.7707 | 1698.0405 | 45.5612 | -51.0099
| 1800 | 3.3629 | 311.7707 | 1797.8683 | 49.4689 | -55.3849
| 1900 | 3.3629 | 311.7707 | 1897.6961 | 53.3765 | -59.7598
| 2000 | 3.3629 | 311.7707 | 1997.5239 | 57.2842 | -64.1348
| 2100 | 3.3629 | 311.7707 | 2097.3517 | 61.1918 | -68.5098
| 2200 | 3.3629 | 311.7707 | 2197.1796 | 65.0995 | -72.8847
| 2300 | 3.3629 | 311.7707 | 2297.0074 | 69.0071 | -77.2597
| 2400 | 3.3629 | 311.7707 | 2396.8352 | 72.9147 | -81.6346
| 2500 | 3.3629 | 311.7707 | 2496.663 | 76.8224 | -86.0096
| 2600 | 3.3629 | 311.7707 | 2596.4908 | 80.73 | -90.3846
| 2700 | 3.3629 | 311.7707 | 2696.3186 | 84.6377 | -94.7595
| 2800 | 3.3629 | 311.7707 | 2796.1464 | 88.5453 | -99.1345
| 2900 | 3.3629 | 311.7707 | 2895.9742 | 92.453 | -103.5094
| 3000 | 3.3629 | 311.7707 | 2995.802 | 96.3606 | -107.8844
| 3100 | 3.3629 | 311.7707 | 3095.6298 | 100.2682 | -112.2594
| 3200 | 3.3629 | 311.7707 | 3195.4576 | 104.1759 | -116.6343
| 3300 | 3.3629 | 311.7707 | 3295.2854 | 108.0835 | -121.0093
| 3400 | 3.3629 | 311.7707 | 3395.1132 | 111.9912 | -125.3842
| 3500 | 3.3629 | 311.7707 | 3494.941 | 115.8988 | -129.7592
| 3600 | 3.3629 | 311.7707 | 3594.7688 | 119.8065 | -134.1342
| 3700 | 3.3629 | 311.7707 | 3694.5966 | 123.7141 | -138.5091
| 3800 | 3.3629 | 311.7707 | 3794.4244 | 127.6217 | -142.8841
| 3900 | 3.3629 | 311.7707 | 3894.2522 | 131.5294 | -147.259
| 4000 | 3.3629 | 311.7707 | 3994.08 | 135.437 | -151.634
| 4100 | 3.3629 | 311.7707 | 4093.9078 | 139.3447 | -156.009
| 4200 | 3.3629 | 311.7707 | 4193.7356 | 143.2523 | -160.3839
| 4300 | 3.3629 | 311.7707 | 4293.5634 | 147.16 | -164.7589
| 4400 | 3.3629 | 311.7707 | 4393.3912 | 151.0676 | -169.1338
| 4500 | 3.3629 | 311.7707 | 4493.219 | 154.9753 | -173.5088
| 4600 | 3.3629 | 311.7707 | 4593.0468 | 158.8829 | -177.8838
| 4700 | 3.3629 | 311.7707 | 4692.8746 | 162.7905 | -182.2587
| 4800 | 3.3629 | 311.7707 | 4792.7024 | 166.6982 | -186.6337
| 4900 | 3.3629 | 311.7707 | 4892.5302 | 170.6058 | -191.0086
| 5000 | 3.3629 | 311.7707 | 4992.358 | 174.5135 | -195.3836
| 5100 | 3.3629 | 311.7707 | 5092.1858 | 178.4211 | -199.7586
| 5200 | 3.3629 | 311.7707 | 5192.0136 | 182.3288 | -204.1335
| 5300 | 3.3629 | 311.7707 | 5291.8414 | 186.2364 | -208.5085
| 5400 | 3.3629 | 311.7707 | 5391.6692 | 190.144 | -212.8834
| 5500 | 3.3629 | 311.7707 | 5491.497 | 194.0517 | -217.2584
| 5600 | 3.3629 | 311.7707 | 5591.3248 | 197.9593 | -221.6334
| 5700 | 3.3629 | 311.7707 | 5691.1526 | 201.867 | -226.0083
| 5800 | 3.3629 | 311.7707 | 5790.9804 | 205.7746 | -230.3833
| 5900 | 3.3629 | 311.7707 | 5890.8082 | 209.6823 | -234.7582
| 6000 | 3.3629 | 311.7707 | 5990.636 | 213.5899 | -239.1332
| 6100 | 3.3629 | 311.7707 | 6090.4638 | 217.4976 | -243.5082
| 6200 | 3.3629 | 311.7707 | 6190.2916 | 221.4052 | -247.8831
| 6300 | 3.3629 | 311.7707 | 6290.1194 | 225.3128 | -252.2581
| 6400 | 3.3629 | 311.7707 | 6389.9472 | 229.2205 | -256.633
| 6500 | 3.3629 | 311.7707 | 6489.775 | 233.1281 | -261.008
| 6600 | 3.3629 | 311.7707 | 6589.6028 | 237.0358 | -265.383
| 6700 | 3.3629 | 311.7707 | 6689.4306 | 240.9434 | -269.7579
| 6800 | 3.3629 | 311.7707 | 6789.2584 | 244.8511 | -274.1329
| 6900 | 3.3629 | 311.7707 | 6889.0862 | 248.7587 | -278.5078
| 7000 | 3.3629 | 311.7707 | 6988.914 | 252.6663 | -282.8828
| 7100 | 3.3629 | 311.7707 | 7088.7418 | 256.574 | -287.2578
| 7200 | 3.3629 | 311.7707 | 7188.5696 | 260.4816 | -291.6327
| 7277.2256 | 3.3629 | 311.7707 | 7265.6623 | 263.4993 | -295.0113
| 7300 | 4.8744 | 297.3246 | 7288.3778 | 264.3885 | -296.3692
| 7400 | 12.5286 | 280.1492 | 7387.1669 | 268.2563 | -310.8439
| 7500 | 20.4476 | 276.0304 | 7482.9816 | 272.0087 | -338.937
| 7600 | 28.4108 | 274.1538 | 7573.957 | 275.5727 | -380.1018
| 7700 | 36.3892 | 273.0489 | 7658.3224 | 278.879 | -433.537
| 7800 | 44.3745 | 272.2972 | 7734.4356 | 281.8631 | -498.2026
| 7900 | 52.3634 | 271.734 | 7800.8152 | 284.4671 | -572.8399
| 8000 | 60.3546 | 271.2809 | 7856.1693 | 286.6401 | -655.9962
| 8100 | 68.347 | 270.8948 | 7899.4204 | 288.34 | -746.0529
| 8200 | 76.3403 | 270.5495 | 7929.7266 | 289.5336 | -841.2573
| 8300 | 84.3339 | 270.227 | 7946.4981 | 290.1978 | -939.7562
| 8370.8801 | 90 | 270.0045 | 7950 | 290.3403 | -1010.5206
| 8400 | 90 | 270.0045 | 7950 | 290.3426 | -1039.6406
| 8500 | 90 | 270.0045 | 7950 | 290.3504 | -1139.6406
| 8600 | 90 | 270.0045 | 7950 | 290.3582 | -1239.6406
| 8700 | 90 | 270.0045 | 7950 | 290.366 | -1339.6406
| 8800 | 90 | 270.0045 | 7950 | 290.3738 | -1439.6406
| 8900 | 90 | 270.0045 | 7950 | 290.3816 | -1539.6406
| 9000 | 90 | 270.0045 | 7950 | 290.3893 | -1639.6406
| 9100 | 90 | 270.0045 | 7950 | 290.3971 | -1739.6406
| 9200 | 90 | 270.0045 | 7950 | 290.4049 | -1839.6406
| 9300 | 90 | 270.0045 | 7950 | 290.4127 | -1939.6406
| 9400 | 90 | 270.0045 | 7950 | 290.4205 | -2039.6406
| 9500 | 90 | 270.0045 | 7950 | 290.4283 | -2139.6406
| 9600 | 90 | 270.0045 | 7950 | 290.4361 | -2239.6406
| 9700 | 90 | 270.0045 | 7950 | 290.4439 | -2339.6406
| 9800 | 90 | 270.0045 | 7950 | 290.4517 | -2439.6406
| 9900 | 90 | 270.0045 | 7950 | 290.4595 | -2539.6406
| 10000 | 90 | 270.0045 | 7950 | 290.4672 | -2639.6406
| 10100 | 90 | 270.0045 | 7950 | 290.475 | -2739.6406
| 10200 | 90 | 270.0045 | 7950 | 290.4828 | -2839.6406
| 10300 | 90 | 270.0045 | 7950 | 290.4906 | -2939.6406
| 10400 | 90 | 270.0045 | 7950 | 290.4984 | -3039.6406
| 10500 | 90 | 270.0045 | 7950 | 290.5062 | -3139.6406
| 10600 | 90 | 270.0045 | 7950 | 290.514 | -3239.6406
| 10700 | 90 | 270.0045 | 7950 | 290.5218 | -3339.6406
| 10800 | 90 | 270.0045 | 7950 | 290.5296 | -3439.6406
| 10900 | 90 | 270.0045 | 7950 | 290.5373 | -3539.6406
| 11000 | 90 | 270.0045 | 7950 | 290.5451 | -3639.6406
| 11100 | 90 | 270.0045 | 7950 | 290.5529 | -3739.6406
| 11200 | 90 | 270.0045 | 7950 | 290.5607 | -3839.6406
| 11300 | 90 | 270.0045 | 7950 | 290.5685 | -3939.6406
| 11400 | 90 | 270.0045 | 7950 | 290.5763 | -4039.6406
| 11500 | 90 | 270.0045 | 7950 | 290.5841 | -4139.6406
| 11600 | 90 | 270.0045 | 7950 | 290.5919 | -4239.6406
| 11700 | 90 | 270.0045 | 7950 | 290.5997 | -4339.6406
| 11800 | 90 | 270.0045 | 7950 | 290.6075 | -4439.6406
| 11900 | 90 | 270.0045 | 7950 | 290.6152 | -4539.6406
| 12000 | 90 | 270.0045 | 7950 | 290.623 | -4639.6406
| 12100 | 90 | 270.0045 | 7950 | 290.6308 | -4739.6406
| 12200 | 90 | 270.0045 | 7950 | 290.6386 | -4839.6406
| 12300 | 90 | 270.0045 | 7950 | 290.6464 | -4939.6406
| 12400 | 90 | 270.0045 | 7950 | 290.6542 | -5039.6406
| 12500 | 90 | 270.0045 | 7950 | 290.662 | -5139.6406
| 12600 | 90 | 270.0045 | 7950 | 290.6698 | -5239.6405
| 12700 | 90 | 270.0045 | 7950 | 290.6776 | -5339.6405
| 12800 | 90 | 270.0045 | 7950 | 290.6854 | -5439.6405
| 12900 | 90 | 270.0045 | 7950 | 290.6931 | -5539.6405
| 13000 | 90 | 270.0045 | 7950 | 290.7009 | -5639.6405
| 13100 | 90 | 270.0045 | 7950 | 290.7087 | -5739.6405
| 13200 | 90 | 270.0045 | 7950 | 290.7165 | -5839.6405
| 13300 | 90 | 270.0045 | 7950 | 290.7243 | -5939.6405
| 13400 | 90 | 270.0045 | 7950 | 290.7321 | -6039.6405
| 13500 | 90 | 270.0045 | 7950 | 290.7399 | -6139.6405
| 13600 | 90 | 270.0045 | 7950 | 290.7477 | -6239.6405
| 13700 | 90 | 270.0045 | 7950 | 290.7555 | -6339.6405
| 13800 | 90 | 270.0045 | 7950 | 290.7632 | -6439.6405
| 13900 | 90 | 270.0045 | 7950 | 290.771 | -6539.6405
| 14000 | 90 | 270.0045 | 7950 | 290.7788 | -6639.6405
| 14100 | 90 | 270.0045 | 7950 | 290.7866 | -6739.6405
| 14200 | 90 | 270.0045 | 7950 | 290.7944 | -6839.6405
| 14300 | 90 | 270.0045 | 7950 | 290.8022 | -6939.6405
| 14400 | 90 | 270.0045 | 7950 | 290.81 | -7039.6405
| 14500 | 90 | 270.0045 | 7950 | 290.8178 | -7139.6405
| 14600 | 90 | 270.0045 | 7950 | 290.8256 | -7239.6405
| 14700 | 90 | 270.0045 | 7950 | 290.8334 | -7339.6405
| 14800 | 90 | 270.0045 | 7950 | 290.8411 | -7439.6405
| 14900 | 90 | 270.0045 | 7950 | 290.8489 | -7539.6405
| 15000 | 90 | 270.0045 | 7950 | 290.8567 | -7639.6405
| 15100 | 90 | 270.0045 | 7950 | 290.8645 | -7739.6405
| 15200 | 90 | 270.0045 | 7950 | 290.8723 | -7839.6405
| 15300 | 90 | 270.0045 | 7950 | 290.8801 | -7939.6405
| 15400 | 90 | 270.0045 | 7950 | 290.8879 | -8039.6405
| 15500 | 90 | 270.0045 | 7950 | 290.8957 | -8139.6405
| 15600 | 90 | 270.0045 | 7950 | 290.9035 | -8239.6405
| 15700 | 90 | 270.0045 | 7950 | 290.9113 | -8339.6405
| 15800 | 90 | 270.0045 | 7950 | 290.919 | -8439.6405
| 15900 | 90 | 270.0045 | 7950 | 290.9268 | -8539.6405
| 16000 | 90 | 270.0045 | 7950 | 290.9346 | -8639.6405
| 16100 | 90 | 270.0045 | 7950 | 290.9424 | -8739.6405
| 16200 | 90 | 270.0045 | 7950 | 290.9502 | -8839.6405
| 16300 | 90 | 270.0045 | 7950 | 290.958 | -8939.6405
| 16400 | 90 | 270.0045 | 7950 | 290.9658 | -9039.6405
| 16500 | 90 | 270.0045 | 7950 | 290.9736 | -9139.6405
| 16600 | 90 | 270.0045 | 7950 | 290.9814 | -9239.6405
| 16700 | 90 | 270.0045 | 7950 | 290.9892 | -9339.6405
| 16800 | 90 | 270.0045 | 7950 | 290.9969 | -9439.6405
| 16900 | 90 | 270.0045 | 7950 | 291.0047 | -9539.6405
| 17000 | 90 | 270.0045 | 7950 | 291.0125 | -9639.6405
| 17100 | 90 | 270.0045 | 7950 | 291.0203 | -9739.6405
| 17200 | 90 | 270.0045 | 7950 | 291.0281 | -9839.6405
| 17300 | 90 | 270.0045 | 7950 | 291.0359 | -9939.6405
| 17400 | 90 | 270.0045 | 7950 | 291.0437 | -10039.6405
| 17500 | 90 | 270.0045 | 7950 | 291.0515 | -10139.6405
| 17600 | 90 | 270.0045 | 7950 | 291.0593 | -10239.6405
| 17700 | 90 | 270.0045 | 7950 | 291.067 | -10339.6405
| 17800 | 90 | 270.0045 | 7950 | 291.0748 | -10439.6405
| 17900 | 90 | 270.0045 | 7950 | 291.0826 | -10539.6405
| 18000 | 90 | 270.0045 | 7950 | 291.0904 | -10639.6405
| 18040.3525 | 90 | 270.0045 | 7950 | 291.0936 | -10679.9931

## Lookup (hidden)
North Reference | RetunValue | Grid Type | ReturnValue | Deviation Indicator | ReturnValue
| 2 |  | 0 |  | 4
True |  | SPCS-Colorado Central-NAD27 |  | Directional
Grid |  | SPCS-Colorado Central-NAD83 |  | High Angle
|  | SPCS-Colorado North-NAD27 |  | Horizontal
SPCS-Colorado North-NAD83
SPCS-Colorado South-NAD27
SPCS-Colorado South-NAD83
UTM-Zone 12 NAD27
UTM-Zone 12 NAD83
UTM-Zone 13 NAD27
UTM-Zone 13 NAD83