## Data
Header Information | measured depth (ft) | inclination (°) | azimuth (°) | true vertical depth (ft) | northing +N/-S (ft) | easting +E/-W (ft)
Operator Name | 0 | 0 | 0 | 0 | 0 | 0
Cub Creek Energy | 17 | 0 | 0 | 17 | 0 | 0
Operator Number | 100 | 0 | 0 | 100 | 0 | 0
10542 | 200 | 0 | 0 | 200 | 0 | 0
Well Name and Number | 300 | 0 | 0 | 300 | 0 | 0
Knight 6 | 400 | 0 | 0 | 400 | 0 | 0
API Number (if available) | 500 | 0 | 0 | 500 | 0 | 0
| 600 | 0 | 0 | 600 | 0 | 0
Location: QQ SEC TWP RGE | 700 | 0 | 0 | 700 | 0 | 0
SWNE-30-3N-68W | 800 | 0 | 0 | 800 | 0 | 0
Citing Type: Planned or Actual | 900 | 0 | 0 | 900 | 0 | 0
Planned | 1000 | 0 | 0 | 1000 | 0 | 0
Deviation Indicator | 1100 | 0 | 0 | 1100 | 0 | 0
Horizontal | 1200 | 0 | 0 | 1200 | 0 | 0
North Reference | 1300 | 0 | 0 | 1300 | 0 | 0
Grid | 1400 | 0 | 0 | 1400 | 0 | 0
Grid Type | 1500 | 0 | 0 | 1500 | 0 | 0
SPCS-Colorado North-NAD83 | 1517 | 0 | 19.45 | 1517 | 0 | 0
| 1617 | 2 | 19.45 | 1616.98 | 1.65 | 0.58
| 1717 | 4 | 19.45 | 1716.84 | 6.58 | 2.32
| 1817 | 6 | 19.45 | 1816.45 | 14.8 | 5.22
| 1917 | 8 | 19.45 | 1915.7 | 26.29 | 9.28
| 2017 | 10 | 19.45 | 2014.47 | 41.04 | 14.49
| 2117 | 12 | 19.45 | 2112.62 | 59.03 | 20.84
| 2180.99 | 13.28 | 19.45 | 2175.06 | 72.24 | 25.5
| 2217 | 13.28 | 19.45 | 2210.11 | 80.04 | 28.26
| 2317 | 13.28 | 19.45 | 2307.43 | 101.7 | 35.9
| 2417 | 13.28 | 19.45 | 2404.76 | 123.36 | 43.55
| 2517 | 13.28 | 19.45 | 2502.09 | 145.02 | 51.2
| 2617 | 13.28 | 19.45 | 2599.41 | 166.68 | 58.84
| 2717 | 13.28 | 19.45 | 2696.74 | 188.34 | 66.49
| 2817 | 13.28 | 19.45 | 2794.06 | 210 | 74.14
| 2917 | 13.28 | 19.45 | 2891.39 | 231.66 | 81.79
| 3017 | 13.28 | 19.45 | 2988.72 | 253.32 | 89.43
| 3117 | 13.28 | 19.45 | 3086.04 | 274.98 | 97.08
| 3217 | 13.28 | 19.45 | 3183.37 | 296.64 | 104.73
| 3317 | 13.28 | 19.45 | 3280.69 | 318.3 | 112.37
| 3417 | 13.28 | 19.45 | 3378.02 | 339.96 | 120.02
| 3517 | 13.28 | 19.45 | 3475.35 | 361.62 | 127.67
| 3617 | 13.28 | 19.45 | 3572.67 | 383.28 | 135.31
| 3717 | 13.28 | 19.45 | 3670 | 404.94 | 142.96
| 3817 | 13.28 | 19.45 | 3767.32 | 426.6 | 150.61
| 3917 | 13.28 | 19.45 | 3864.65 | 448.26 | 158.26
| 4017 | 13.28 | 19.45 | 3961.98 | 469.92 | 165.9
| 4117 | 13.28 | 19.45 | 4059.3 | 491.58 | 173.55
| 4217 | 13.28 | 19.45 | 4156.63 | 513.24 | 181.2
| 4317 | 13.28 | 19.45 | 4253.95 | 534.9 | 188.84
| 4417 | 13.28 | 19.45 | 4351.28 | 556.56 | 196.49
| 4517 | 13.28 | 19.45 | 4448.61 | 578.23 | 204.14
| 4617 | 13.28 | 19.45 | 4545.93 | 599.89 | 211.79
| 4717 | 13.28 | 19.45 | 4643.26 | 621.55 | 219.43
| 4817 | 13.28 | 19.45 | 4740.58 | 643.21 | 227.08
| 4917 | 13.28 | 19.45 | 4837.91 | 664.87 | 234.73
| 5017 | 13.28 | 19.45 | 4935.24 | 686.53 | 242.37
| 5117 | 13.28 | 19.45 | 5032.56 | 708.19 | 250.02
| 5217 | 13.28 | 19.45 | 5129.89 | 729.85 | 257.67
| 5317 | 13.28 | 19.45 | 5227.21 | 751.51 | 265.31
| 5417 | 13.28 | 19.45 | 5324.54 | 773.17 | 272.96
| 5517 | 13.28 | 19.45 | 5421.87 | 794.83 | 280.61
| 5617 | 13.28 | 19.45 | 5519.19 | 816.49 | 288.26
| 5717 | 13.28 | 19.45 | 5616.52 | 838.15 | 295.9
| 5817 | 13.28 | 19.45 | 5713.84 | 859.81 | 303.55
| 5917 | 13.28 | 19.45 | 5811.17 | 881.47 | 311.2
| 6017 | 13.28 | 19.45 | 5908.5 | 903.13 | 318.84
| 6117 | 13.28 | 19.45 | 6005.82 | 924.79 | 326.49
| 6217 | 13.28 | 19.45 | 6103.15 | 946.45 | 334.14
| 6317 | 13.28 | 19.45 | 6200.47 | 968.11 | 341.79
| 6339.36 | 13.28 | 19.45 | 6222.24 | 972.96 | 343.5
| 6417 | 6.55 | 43.48 | 6298.7 | 984.6 | 349.52
| 6517 | 6.94 | 139.25 | 6398.26 | 984.15 | 357.41
| 6617 | 15.91 | 163.7 | 6496.23 | 966.37 | 365.22
| 6717 | 25.64 | 170.34 | 6589.63 | 931.8 | 372.71
| 6817 | 35.52 | 173.46 | 6675.62 | 881.48 | 379.67
| 6917 | 45.44 | 175.36 | 6751.59 | 816.95 | 385.87
| 7017 | 55.39 | 176.7 | 6815.23 | 740.15 | 391.13
| 7117 | 65.35 | 177.75 | 6864.6 | 653.44 | 395.29
| 7217 | 75.31 | 178.65 | 6898.22 | 559.44 | 398.23
| 7317 | 85.28 | 179.46 | 6915.05 | 461.01 | 399.84
| 7364.33 | 90 | 179.84 | 6917 | 413.73 | 400.13
| 7417 | 90 | 179.84 | 6917 | 361.07 | 400.28
| 7517 | 90 | 179.84 | 6917 | 261.07 | 400.57
| 7617 | 90 | 179.84 | 6917 | 161.07 | 400.86
| 7717 | 90 | 179.84 | 6917 | 61.07 | 401.14
| 7817 | 90 | 179.84 | 6917 | -38.93 | 401.43
| 7917 | 90 | 179.84 | 6917 | -138.93 | 401.72
| 8017 | 90 | 179.84 | 6917 | -238.93 | 402
| 8117 | 90 | 179.84 | 6917 | -338.93 | 402.29
| 8217 | 90 | 179.84 | 6917 | -438.93 | 402.58
| 8317 | 90 | 179.84 | 6917 | -538.93 | 402.86
| 8417 | 90 | 179.84 | 6917 | -638.93 | 403.15
| 8517 | 90 | 179.84 | 6917 | -738.93 | 403.44
| 8617 | 90 | 179.84 | 6917 | -838.93 | 403.72
| 8717 | 90 | 179.84 | 6917 | -938.93 | 404.01
| 8817 | 90 | 179.84 | 6917 | -1038.93 | 404.3
| 8917 | 90 | 179.84 | 6917 | -1138.93 | 404.58
| 9017 | 90 | 179.84 | 6917 | -1238.93 | 404.87
| 9117 | 90 | 179.84 | 6917 | -1338.93 | 405.16
| 9217 | 90 | 179.84 | 6917 | -1438.93 | 405.44
| 9317 | 90 | 179.84 | 6917 | -1538.93 | 405.73
| 9417 | 90 | 179.84 | 6917 | -1638.93 | 406.02
| 9517 | 90 | 179.84 | 6917 | -1738.93 | 406.3
| 9617 | 90 | 179.84 | 6917 | -1838.93 | 406.59
| 9717 | 90 | 179.84 | 6917 | -1938.93 | 406.88
| 9817 | 90 | 179.84 | 6917 | -2038.92 | 407.16
| 9917 | 90 | 179.84 | 6917 | -2138.92 | 407.45
| 10017 | 90 | 179.84 | 6917 | -2238.92 | 407.74
| 10117 | 90 | 179.84 | 6917 | -2338.92 | 408.02
| 10217 | 90 | 179.84 | 6917 | -2438.92 | 408.31
| 10317 | 90 | 179.84 | 6917 | -2538.92 | 408.6
| 10417 | 90 | 179.84 | 6917 | -2638.92 | 408.88
| 10517 | 90 | 179.84 | 6917 | -2738.92 | 409.17
| 10617 | 90 | 179.84 | 6917 | -2838.92 | 409.46
| 10717 | 90 | 179.84 | 6917 | -2938.92 | 409.74
| 10817 | 90 | 179.84 | 6917 | -3038.92 | 410.03
| 10917 | 90 | 179.84 | 6917 | -3138.92 | 410.32
| 11017 | 90 | 179.84 | 6917 | -3238.92 | 410.6
| 11117 | 90 | 179.84 | 6917 | -3338.92 | 410.89
| 11217 | 90 | 179.84 | 6917 | -3438.92 | 411.18
| 11317 | 90 | 179.84 | 6917 | -3538.92 | 411.46
| 11417 | 90 | 179.84 | 6917 | -3638.92 | 411.75
| 11517 | 90 | 179.84 | 6917 | -3738.92 | 412.04
| 11617 | 90 | 179.84 | 6917 | -3838.92 | 412.32
| 11717 | 90 | 179.84 | 6917 | -3938.92 | 412.61
| 11817 | 90 | 179.84 | 6917 | -4038.92 | 412.9
| 11917 | 90 | 179.84 | 6917 | -4138.92 | 413.18
| 12017 | 90 | 179.84 | 6917 | -4238.92 | 413.47
| 12117 | 90 | 179.84 | 6917 | -4338.92 | 413.76
| 12217 | 90 | 179.84 | 6917 | -4438.91 | 414.04
| 12317 | 90 | 179.84 | 6917 | -4538.91 | 414.33
| 12417 | 90 | 179.84 | 6917 | -4638.91 | 414.62
| 12517 | 90 | 179.84 | 6917 | -4738.91 | 414.9
| 12617 | 90 | 179.84 | 6917 | -4838.91 | 415.19
| 12717 | 90 | 179.84 | 6917 | -4938.91 | 415.48
| 12817 | 90 | 179.84 | 6917 | -5038.91 | 415.76
| 12917 | 90 | 179.84 | 6917 | -5138.91 | 416.05
| 13017 | 90 | 179.84 | 6917 | -5238.91 | 416.34
| 13117 | 90 | 179.84 | 6917 | -5338.91 | 416.62
| 13217 | 90 | 179.84 | 6917 | -5438.91 | 416.91
| 13317 | 90 | 179.84 | 6917 | -5538.91 | 417.2
| 13417 | 90 | 179.84 | 6917 | -5638.91 | 417.48
| 13517 | 90 | 179.84 | 6917 | -5738.91 | 417.77
| 13617 | 90 | 179.84 | 6917 | -5838.91 | 418.06
| 13717 | 90 | 179.84 | 6917 | -5938.91 | 418.34
| 13817 | 90 | 179.84 | 6917 | -6038.91 | 418.63
| 13917 | 90 | 179.84 | 6917 | -6138.91 | 418.92
| 14017 | 90 | 179.84 | 6917 | -6238.91 | 419.2
| 14117 | 90 | 179.84 | 6917 | -6338.91 | 419.49
| 14217 | 90 | 179.84 | 6917 | -6438.91 | 419.78
| 14317 | 90 | 179.84 | 6917 | -6538.91 | 420.06
| 14417 | 90 | 179.84 | 6917 | -6638.91 | 420.35
| 14517 | 90 | 179.84 | 6917 | -6738.91 | 420.64
| 14617 | 90 | 179.84 | 6917 | -6838.91 | 420.92
| 14717 | 90 | 179.84 | 6917 | -6938.9 | 421.21
| 14817 | 90 | 179.84 | 6917 | -7038.9 | 421.5
| 14917 | 90 | 179.84 | 6917 | -7138.9 | 421.78
| 15017 | 90 | 179.84 | 6917 | -7238.9 | 422.07
| 15117 | 90 | 179.84 | 6917 | -7338.9 | 422.36
| 15217 | 90 | 179.84 | 6917 | -7438.9 | 422.64
| 15317 | 90 | 179.84 | 6917 | -7538.9 | 422.93
| 15417 | 90 | 179.84 | 6917 | -7638.9 | 423.22
| 15517 | 90 | 179.84 | 6917 | -7738.9 | 423.5
| 15617 | 90 | 179.84 | 6917 | -7838.9 | 423.79
| 15717 | 90 | 179.84 | 6917 | -7938.9 | 424.08
| 15817 | 90 | 179.84 | 6917 | -8038.9 | 424.36
| 15917 | 90 | 179.84 | 6917 | -8138.9 | 424.65
| 16017 | 90 | 179.84 | 6917 | -8238.9 | 424.94
| 16117 | 90 | 179.84 | 6917 | -8338.9 | 425.22
| 16217 | 90 | 179.84 | 6917 | -8438.9 | 425.51
| 16317 | 90 | 179.84 | 6917 | -8538.9 | 425.8
| 16417 | 90 | 179.84 | 6917 | -8638.9 | 426.08
| 16517 | 90 | 179.84 | 6917 | -8738.9 | 426.37
| 16617 | 90 | 179.84 | 6917 | -8838.9 | 426.66
| 16717 | 90 | 179.84 | 6917 | -8938.9 | 426.94
| 16817 | 90 | 179.84 | 6917 | -9038.9 | 427.23
| 16917 | 90 | 179.84 | 6917 | -9138.9 | 427.52
| 17017 | 90 | 179.84 | 6917 | -9238.9 | 427.8
| 17117 | 90 | 179.84 | 6917 | -9338.89 | 428.09
| 17217 | 90 | 179.84 | 6917 | -9438.89 | 428.38
| 17317 | 90 | 179.84 | 6917 | -9538.89 | 428.66
| 17417 | 90 | 179.84 | 6917 | -9638.89 | 428.95
| 17517 | 90 | 179.84 | 6917 | -9738.89 | 429.24
| 17617 | 90 | 179.84 | 6917 | -9838.89 | 429.52
| 17717 | 90 | 179.84 | 6917 | -9938.89 | 429.81
| 17817 | 90 | 179.84 | 6917 | -10038.89 | 430.1
| 17917 | 90 | 179.84 | 6917 | -10138.89 | 430.38
| 18017 | 90 | 179.84 | 6917 | -10238.89 | 430.67
| 18117 | 90 | 179.84 | 6917 | -10338.89 | 430.96
| 18217 | 90 | 179.84 | 6917 | -10438.89 | 431.25
| 18231.39 | 90 | 179.84 | 6917 | -10453.28 | 431.29

## Lookup (hidden)
North Reference | RetunValue | Grid Type | ReturnValue | Deviation Indicator | ReturnValue
| 3 |  | 5 |  | 4
True |  | SPCS-Colorado Central-NAD27 |  | Directional
Grid |  | SPCS-Colorado Central-NAD83 |  | High Angle
|  | SPCS-Colorado North-NAD27 |  | Horizontal
SPCS-Colorado North-NAD83
SPCS-Colorado South-NAD27
SPCS-Colorado South-NAD83
UTM-Zone 12 NAD27
UTM-Zone 12 NAD83
UTM-Zone 13 NAD27
UTM-Zone 13 NAD83