## Data
Header Information | measured depth (ft) | inclination (°) | azimuth (°) | true vertical depth (ft) | northing +N/-S (ft) | easting +E/-W (ft)
Operator Name | 0 | 0 | 0 | 0 | 0 | 0
Cub Creek Energy | 17 | 0 | 0 | 17 | 0 | 0
Operator Number | 100 | 0 | 0 | 100 | 0 | 0
10542 | 200 | 0 | 0 | 200 | 0 | 0
Well Name and Number | 300 | 0 | 0 | 300 | 0 | 0
Knight 7 | 400 | 0 | 0 | 400 | 0 | 0
API Number (if available) | 500 | 0 | 0 | 500 | 0 | 0
| 600 | 0 | 0 | 600 | 0 | 0
Location: QQ SEC TWP RGE | 700 | 0 | 0 | 700 | 0 | 0
SWNE-30-3N-68W | 800 | 0 | 0 | 800 | 0 | 0
Citing Type: Planned or Actual | 900 | 0 | 0 | 900 | 0 | 0
Planned | 1000 | 0 | 0 | 1000 | 0 | 0
Deviation Indicator | 1100 | 0 | 0 | 1100 | 0 | 0
Horizontal | 1200 | 0 | 0 | 1200 | 0 | 0
North Reference | 1300 | 0 | 0 | 1300 | 0 | 0
Grid | 1400 | 0 | 0 | 1400 | 0 | 0
Grid Type | 1500 | 0 | 0 | 1500 | 0 | 0
SPCS-Colorado North-NAD83 | 1517 | 0 | 3.44 | 1517 | 0 | 0
| 1617 | 2 | 3.44 | 1616.98 | 1.74 | 0.1
| 1717 | 4 | 3.44 | 1716.84 | 6.97 | 0.42
| 1817 | 6 | 3.44 | 1816.45 | 15.67 | 0.94
| 1917 | 8 | 3.44 | 1915.7 | 27.83 | 1.67
| 2017 | 10 | 3.44 | 2014.47 | 43.44 | 2.61
| 2117 | 12 | 3.44 | 2112.62 | 62.49 | 3.75
| 2149.34 | 12.65 | 3.44 | 2144.22 | 69.38 | 4.17
| 2217 | 12.65 | 3.44 | 2210.24 | 84.17 | 5.06
| 2317 | 12.65 | 3.44 | 2307.81 | 106.02 | 6.37
| 2417 | 12.65 | 3.44 | 2405.38 | 127.88 | 7.68
| 2517 | 12.65 | 3.44 | 2502.96 | 149.73 | 9
| 2617 | 12.65 | 3.44 | 2600.53 | 171.59 | 10.31
| 2717 | 12.65 | 3.44 | 2698.11 | 193.44 | 11.62
| 2817 | 12.65 | 3.44 | 2795.68 | 215.3 | 12.94
| 2917 | 12.65 | 3.44 | 2893.25 | 237.15 | 14.25
| 3017 | 12.65 | 3.44 | 2990.83 | 259 | 15.56
| 3117 | 12.65 | 3.44 | 3088.4 | 280.86 | 16.88
| 3217 | 12.65 | 3.44 | 3185.97 | 302.71 | 18.19
| 3317 | 12.65 | 3.44 | 3283.55 | 324.57 | 19.5
| 3417 | 12.65 | 3.44 | 3381.12 | 346.42 | 20.82
| 3517 | 12.65 | 3.44 | 3478.7 | 368.28 | 22.13
| 3617 | 12.65 | 3.44 | 3576.27 | 390.13 | 23.44
| 3717 | 12.65 | 3.44 | 3673.84 | 411.99 | 24.76
| 3817 | 12.65 | 3.44 | 3771.42 | 433.84 | 26.07
| 3917 | 12.65 | 3.44 | 3868.99 | 455.7 | 27.38
| 4017 | 12.65 | 3.44 | 3966.56 | 477.55 | 28.7
| 4117 | 12.65 | 3.44 | 4064.14 | 499.41 | 30.01
| 4217 | 12.65 | 3.44 | 4161.71 | 521.26 | 31.32
| 4317 | 12.65 | 3.44 | 4259.29 | 543.12 | 32.63
| 4417 | 12.65 | 3.44 | 4356.86 | 564.97 | 33.95
| 4517 | 12.65 | 3.44 | 4454.43 | 586.83 | 35.26
| 4617 | 12.65 | 3.44 | 4552.01 | 608.68 | 36.57
| 4717 | 12.65 | 3.44 | 4649.58 | 630.54 | 37.89
| 4817 | 12.65 | 3.44 | 4747.15 | 652.39 | 39.2
| 4917 | 12.65 | 3.44 | 4844.73 | 674.25 | 40.51
| 5017 | 12.65 | 3.44 | 4942.3 | 696.1 | 41.83
| 5117 | 12.65 | 3.44 | 5039.88 | 717.96 | 43.14
| 5217 | 12.65 | 3.44 | 5137.45 | 739.81 | 44.45
| 5317 | 12.65 | 3.44 | 5235.02 | 761.66 | 45.77
| 5417 | 12.65 | 3.44 | 5332.6 | 783.52 | 47.08
| 5517 | 12.65 | 3.44 | 5430.17 | 805.37 | 48.39
| 5617 | 12.65 | 3.44 | 5527.75 | 827.23 | 49.71
| 5717 | 12.65 | 3.44 | 5625.32 | 849.08 | 51.02
| 5817 | 12.65 | 3.44 | 5722.89 | 870.94 | 52.33
| 5917 | 12.65 | 3.44 | 5820.47 | 892.79 | 53.65
| 6017 | 12.65 | 3.44 | 5918.04 | 914.65 | 54.96
| 6117 | 12.65 | 3.44 | 6015.61 | 936.5 | 56.27
| 6217 | 12.65 | 3.44 | 6113.19 | 958.36 | 57.59
| 6317 | 12.65 | 3.44 | 6210.76 | 980.21 | 58.9
| 6325.36 | 12.65 | 3.44 | 6218.91 | 982.04 | 59.01
| 6417 | 3.55 | 12.97 | 6309.55 | 994.85 | 60.25
| 6517 | 6.59 | 172.83 | 6409.38 | 992.16 | 61.67
| 6617 | 16.56 | 177.12 | 6507.22 | 972.18 | 63.1
| 6717 | 26.55 | 178.22 | 6600.11 | 935.51 | 64.52
| 6817 | 36.55 | 178.75 | 6685.22 | 883.27 | 65.87
| 6917 | 46.55 | 179.07 | 6759.96 | 817.04 | 67.11
| 7017 | 56.55 | 179.3 | 6822.07 | 738.83 | 68.21
| 7117 | 66.55 | 179.49 | 6869.65 | 651.03 | 69.13
| 7217 | 76.54 | 179.64 | 6901.27 | 556.29 | 69.84
| 7317 | 86.54 | 179.79 | 6915.96 | 457.51 | 70.33
| 7351.57 | 90 | 179.84 | 6917 | 422.96 | 70.45
| 7417 | 90 | 179.84 | 6917 | 357.53 | 70.63
| 7517 | 90 | 179.84 | 6917 | 257.53 | 70.92
| 7617 | 90 | 179.84 | 6917 | 157.53 | 71.2
| 7717 | 90 | 179.84 | 6917 | 57.53 | 71.49
| 7817 | 90 | 179.84 | 6917 | -42.47 | 71.78
| 7917 | 90 | 179.84 | 6917 | -142.47 | 72.06
| 8017 | 90 | 179.84 | 6917 | -242.47 | 72.35
| 8117 | 90 | 179.84 | 6917 | -342.47 | 72.63
| 8217 | 90 | 179.84 | 6917 | -442.47 | 72.92
| 8317 | 90 | 179.84 | 6917 | -542.47 | 73.2
| 8417 | 90 | 179.84 | 6917 | -642.47 | 73.49
| 8517 | 90 | 179.84 | 6917 | -742.47 | 73.77
| 8617 | 90 | 179.84 | 6917 | -842.47 | 74.06
| 8717 | 90 | 179.84 | 6917 | -942.47 | 74.35
| 8817 | 90 | 179.84 | 6917 | -1042.47 | 74.63
| 8917 | 90 | 179.84 | 6917 | -1142.47 | 74.92
| 9017 | 90 | 179.84 | 6917 | -1242.47 | 75.2
| 9117 | 90 | 179.84 | 6917 | -1342.46 | 75.49
| 9217 | 90 | 179.84 | 6917 | -1442.46 | 75.77
| 9317 | 90 | 179.84 | 6917 | -1542.46 | 76.06
| 9417 | 90 | 179.84 | 6917 | -1642.46 | 76.34
| 9517 | 90 | 179.84 | 6917 | -1742.46 | 76.63
| 9617 | 90 | 179.84 | 6917 | -1842.46 | 76.92
| 9717 | 90 | 179.84 | 6917 | -1942.46 | 77.2
| 9817 | 90 | 179.84 | 6917 | -2042.46 | 77.49
| 9917 | 90 | 179.84 | 6917 | -2142.46 | 77.77
| 10017 | 90 | 179.84 | 6917 | -2242.46 | 78.06
| 10117 | 90 | 179.84 | 6917 | -2342.46 | 78.34
| 10217 | 90 | 179.84 | 6917 | -2442.46 | 78.63
| 10317 | 90 | 179.84 | 6917 | -2542.46 | 78.91
| 10417 | 90 | 179.84 | 6917 | -2642.46 | 79.2
| 10517 | 90 | 179.84 | 6917 | -2742.46 | 79.48
| 10617 | 90 | 179.84 | 6917 | -2842.46 | 79.77
| 10717 | 90 | 179.84 | 6917 | -2942.46 | 80.06
| 10817 | 90 | 179.84 | 6917 | -3042.46 | 80.34
| 10917 | 90 | 179.84 | 6917 | -3142.46 | 80.63
| 11017 | 90 | 179.84 | 6917 | -3242.46 | 80.91
| 11117 | 90 | 179.84 | 6917 | -3342.46 | 81.2
| 11217 | 90 | 179.84 | 6917 | -3442.46 | 81.48
| 11317 | 90 | 179.84 | 6917 | -3542.46 | 81.77
| 11417 | 90 | 179.84 | 6917 | -3642.46 | 82.05
| 11517 | 90 | 179.84 | 6917 | -3742.46 | 82.34
| 11617 | 90 | 179.84 | 6917 | -3842.45 | 82.63
| 11717 | 90 | 179.84 | 6917 | -3942.45 | 82.91
| 11817 | 90 | 179.84 | 6917 | -4042.45 | 83.2
| 11917 | 90 | 179.84 | 6917 | -4142.45 | 83.48
| 12017 | 90 | 179.84 | 6917 | -4242.45 | 83.77
| 12117 | 90 | 179.84 | 6917 | -4342.45 | 84.05
| 12217 | 90 | 179.84 | 6917 | -4442.45 | 84.34
| 12317 | 90 | 179.84 | 6917 | -4542.45 | 84.62
| 12417 | 90 | 179.84 | 6917 | -4642.45 | 84.91
| 12517 | 90 | 179.84 | 6917 | -4742.45 | 85.2
| 12617 | 90 | 179.84 | 6917 | -4842.45 | 85.48
| 12717 | 90 | 179.84 | 6917 | -4942.45 | 85.77
| 12817 | 90 | 179.84 | 6917 | -5042.45 | 86.05
| 12917 | 90 | 179.84 | 6917 | -5142.45 | 86.34
| 13017 | 90 | 179.84 | 6917 | -5242.45 | 86.62
| 13117 | 90 | 179.84 | 6917 | -5342.45 | 86.91
| 13217 | 90 | 179.84 | 6917 | -5442.45 | 87.19
| 13317 | 90 | 179.84 | 6917 | -5542.45 | 87.48
| 13417 | 90 | 179.84 | 6917 | -5642.45 | 87.76
| 13517 | 90 | 179.84 | 6917 | -5742.45 | 88.05
| 13617 | 90 | 179.84 | 6917 | -5842.45 | 88.34
| 13717 | 90 | 179.84 | 6917 | -5942.45 | 88.62
| 13817 | 90 | 179.84 | 6917 | -6042.45 | 88.91
| 13917 | 90 | 179.84 | 6917 | -6142.45 | 89.19
| 14017 | 90 | 179.84 | 6917 | -6242.44 | 89.48
| 14117 | 90 | 179.84 | 6917 | -6342.44 | 89.76
| 14217 | 90 | 179.84 | 6917 | -6442.44 | 90.05
| 14317 | 90 | 179.84 | 6917 | -6542.44 | 90.33
| 14417 | 90 | 179.84 | 6917 | -6642.44 | 90.62
| 14517 | 90 | 179.84 | 6917 | -6742.44 | 90.91
| 14617 | 90 | 179.84 | 6917 | -6842.44 | 91.19
| 14717 | 90 | 179.84 | 6917 | -6942.44 | 91.48
| 14817 | 90 | 179.84 | 6917 | -7042.44 | 91.76
| 14917 | 90 | 179.84 | 6917 | -7142.44 | 92.05
| 15017 | 90 | 179.84 | 6917 | -7242.44 | 92.33
| 15117 | 90 | 179.84 | 6917 | -7342.44 | 92.62
| 15217 | 90 | 179.84 | 6917 | -7442.44 | 92.9
| 15317 | 90 | 179.84 | 6917 | -7542.44 | 93.19
| 15417 | 90 | 179.84 | 6917 | -7642.44 | 93.48
| 15517 | 90 | 179.84 | 6917 | -7742.44 | 93.76
| 15617 | 90 | 179.84 | 6917 | -7842.44 | 94.05
| 15717 | 90 | 179.84 | 6917 | -7942.44 | 94.33
| 15817 | 90 | 179.84 | 6917 | -8042.44 | 94.62
| 15917 | 90 | 179.84 | 6917 | -8142.44 | 94.9
| 16017 | 90 | 179.84 | 6917 | -8242.44 | 95.19
| 16117 | 90 | 179.84 | 6917 | -8342.44 | 95.47
| 16217 | 90 | 179.84 | 6917 | -8442.44 | 95.76
| 16317 | 90 | 179.84 | 6917 | -8542.44 | 96.05
| 16417 | 90 | 179.84 | 6917 | -8642.44 | 96.33
| 16517 | 90 | 179.84 | 6917 | -8742.43 | 96.62
| 16617 | 90 | 179.84 | 6917 | -8842.43 | 96.9
| 16717 | 90 | 179.84 | 6917 | -8942.43 | 97.19
| 16817 | 90 | 179.84 | 6917 | -9042.43 | 97.47
| 16917 | 90 | 179.84 | 6917 | -9142.43 | 97.76
| 17017 | 90 | 179.84 | 6917 | -9242.43 | 98.04
| 17117 | 90 | 179.84 | 6917 | -9342.43 | 98.33
| 17217 | 90 | 179.84 | 6917 | -9442.43 | 98.61
| 17317 | 90 | 179.84 | 6917 | -9542.43 | 98.9
| 17417 | 90 | 179.84 | 6917 | -9642.43 | 99.19
| 17517 | 90 | 179.84 | 6917 | -9742.43 | 99.47
| 17617 | 90 | 179.84 | 6917 | -9842.43 | 99.76
| 17717 | 90 | 179.84 | 6917 | -9942.43 | 100.04
| 17817 | 90 | 179.84 | 6917 | -10042.43 | 100.33
| 17917 | 90 | 179.84 | 6917 | -10142.43 | 100.61
| 18017 | 90 | 179.84 | 6917 | -10242.43 | 100.9
| 18117 | 90 | 179.84 | 6917 | -10342.43 | 101.18
| 18217 | 90 | 179.84 | 6917 | -10442.43 | 101.47
| 18225.91 | 90 | 179.84 | 6917 | -10451.34 | 101.5

## Lookup (hidden)
North Reference | RetunValue | Grid Type | ReturnValue | Deviation Indicator | ReturnValue
| 3 |  | 5 |  | 4
True |  | SPCS-Colorado Central-NAD27 |  | Directional
Grid |  | SPCS-Colorado Central-NAD83 |  | High Angle
|  | SPCS-Colorado North-NAD27 |  | Horizontal
SPCS-Colorado North-NAD83
SPCS-Colorado South-NAD27
SPCS-Colorado South-NAD83
UTM-Zone 12 NAD27
UTM-Zone 12 NAD83
UTM-Zone 13 NAD27
UTM-Zone 13 NAD83