## Data
Header Information | measured depth (ft) | inclination (°) | azimuth (°) | true vertical depth (ft) | northing +N/-S (ft) | easting +E/-W (ft)
Operator Name | 0 | 0 | 0 | 0 | 0 | 0
Cub Creek Energy | 17 | 0 | 0 | 17 | 0 | 0
Operator Number | 100 | 0 | 0 | 100 | 0 | 0
10542 | 200 | 0 | 0 | 200 | 0 | 0
Well Name and Number | 300 | 0 | 0 | 300 | 0 | 0
Knight 15 | 400 | 0 | 0 | 400 | 0 | 0
API Number (if available) | 500 | 0 | 0 | 500 | 0 | 0
| 600 | 0 | 0 | 600 | 0 | 0
Location: QQ SEC TWP RGE | 700 | 0 | 0 | 700 | 0 | 0
SWNE-30-3N-68W | 800 | 0 | 0 | 800 | 0 | 0
Citing Type: Planned or Actual | 900 | 0 | 0 | 900 | 0 | 0
Planned | 1000 | 0 | 0 | 1000 | 0 | 0
Deviation Indicator | 1100 | 0 | 0 | 1100 | 0 | 0
Horizontal | 1200 | 0 | 0 | 1200 | 0 | 0
North Reference | 1300 | 0 | 0 | 1300 | 0 | 0
Grid | 1400 | 0 | 0 | 1400 | 0 | 0
Grid Type | 1500 | 0 | 0 | 1500 | 0 | 0
SPCS-Colorado North-NAD83 | 1517 | 0 | 306.72 | 1517 | 0 | 0
| 1617 | 2 | 306.72 | 1616.98 | 1.04 | -1.4
| 1717 | 4 | 306.72 | 1716.84 | 4.17 | -5.59
| 1817 | 6 | 306.72 | 1816.45 | 9.38 | -12.58
| 1917 | 8 | 306.72 | 1915.7 | 16.67 | -22.35
| 2017 | 10 | 306.72 | 2014.47 | 26.02 | -34.89
| 2117 | 12 | 306.72 | 2112.62 | 37.43 | -50.18
| 2217 | 14 | 306.72 | 2210.06 | 50.88 | -68.21
| 2317 | 16 | 306.72 | 2306.64 | 66.35 | -88.96
| 2417 | 18 | 306.72 | 2402.27 | 83.83 | -112.39
| 2517 | 20 | 306.72 | 2496.82 | 103.3 | -138.49
| 2586.21 | 21.38 | 306.72 | 2561.56 | 117.92 | -158.09
| 2617 | 21.38 | 306.72 | 2590.23 | 124.63 | -167.09
| 2717 | 21.38 | 306.72 | 2683.35 | 146.43 | -196.31
| 2817 | 21.38 | 306.72 | 2776.46 | 168.23 | -225.54
| 2917 | 21.38 | 306.72 | 2869.58 | 190.03 | -254.77
| 3017 | 21.38 | 306.72 | 2962.69 | 211.83 | -284
| 3117 | 21.38 | 306.72 | 3055.81 | 233.63 | -313.22
| 3217 | 21.38 | 306.72 | 3148.92 | 255.43 | -342.45
| 3317 | 21.38 | 306.72 | 3242.04 | 277.23 | -371.68
| 3417 | 21.38 | 306.72 | 3335.15 | 299.03 | -400.9
| 3517 | 21.38 | 306.72 | 3428.27 | 320.83 | -430.13
| 3617 | 21.38 | 306.72 | 3521.39 | 342.63 | -459.36
| 3717 | 21.38 | 306.72 | 3614.5 | 364.43 | -488.59
| 3817 | 21.38 | 306.72 | 3707.62 | 386.23 | -517.81
| 3917 | 21.38 | 306.72 | 3800.73 | 408.04 | -547.04
| 4017 | 21.38 | 306.72 | 3893.85 | 429.84 | -576.27
| 4117 | 21.38 | 306.72 | 3986.96 | 451.64 | -605.49
| 4217 | 21.38 | 306.72 | 4080.08 | 473.44 | -634.72
| 4317 | 21.38 | 306.72 | 4173.2 | 495.24 | -663.95
| 4417 | 21.38 | 306.72 | 4266.31 | 517.04 | -693.18
| 4517 | 21.38 | 306.72 | 4359.43 | 538.84 | -722.4
| 4617 | 21.38 | 306.72 | 4452.54 | 560.64 | -751.63
| 4717 | 21.38 | 306.72 | 4545.66 | 582.44 | -780.86
| 4817 | 21.38 | 306.72 | 4638.77 | 604.24 | -810.08
| 4917 | 21.38 | 306.72 | 4731.89 | 626.04 | -839.31
| 5017 | 21.38 | 306.72 | 4825 | 647.84 | -868.54
| 5117 | 21.38 | 306.72 | 4918.12 | 669.64 | -897.77
| 5217 | 21.38 | 306.72 | 5011.24 | 691.44 | -926.99
| 5317 | 21.38 | 306.72 | 5104.35 | 713.24 | -956.22
| 5417 | 21.38 | 306.72 | 5197.47 | 735.04 | -985.45
| 5517 | 21.38 | 306.72 | 5290.58 | 756.84 | -1014.67
| 5617 | 21.38 | 306.72 | 5383.7 | 778.64 | -1043.9
| 5717 | 21.38 | 306.72 | 5476.81 | 800.44 | -1073.13
| 5817 | 21.38 | 306.72 | 5569.93 | 822.24 | -1102.35
| 5917 | 21.38 | 306.72 | 5663.05 | 844.04 | -1131.58
| 6017 | 21.38 | 306.72 | 5756.16 | 865.84 | -1160.81
| 6117 | 21.38 | 306.72 | 5849.28 | 887.64 | -1190.04
| 6217 | 21.38 | 306.72 | 5942.39 | 909.44 | -1219.26
| 6317 | 21.38 | 306.72 | 6035.51 | 931.24 | -1248.49
| 6417 | 21.38 | 306.72 | 6128.62 | 953.04 | -1277.72
| 6517 | 21.38 | 306.72 | 6221.74 | 974.85 | -1306.94
| 6548.1 | 21.38 | 306.72 | 6250.7 | 981.62 | -1316.03
| 6617 | 18.29 | 288.45 | 6315.56 | 992.57 | -1336.38
| 6717 | 17.9 | 255.88 | 6410.86 | 993.79 | -1366.25
| 6817 | 22.35 | 229.51 | 6504.92 | 977.66 | -1395.68
| 6917 | 29.54 | 213.43 | 6594.89 | 944.65 | -1423.8
| 7017 | 37.94 | 203.57 | 6678.04 | 895.78 | -1449.74
| 7117 | 46.89 | 196.93 | 6751.83 | 832.52 | -1472.72
| 7217 | 56.12 | 192.01 | 6814.03 | 756.81 | -1492.04
| 7317 | 65.52 | 188.07 | 6862.74 | 670.93 | -1507.11
| 7417 | 75 | 184.69 | 6896.5 | 577.51 | -1517.47
| 7517 | 84.52 | 181.59 | 6914.26 | 479.37 | -1522.81
| 7574.41 | 90 | 179.87 | 6917 | 422.06 | -1523.54
| 7617 | 90 | 179.87 | 6917 | 379.47 | -1523.44
| 7717 | 90 | 179.87 | 6917 | 279.47 | -1523.21
| 7817 | 90 | 179.87 | 6917 | 179.47 | -1522.98
| 7917 | 90 | 179.87 | 6917 | 79.47 | -1522.75
| 8017 | 90 | 179.87 | 6917 | -20.53 | -1522.52
| 8117 | 90 | 179.87 | 6917 | -120.53 | -1522.3
| 8217 | 90 | 179.87 | 6917 | -220.53 | -1522.07
| 8317 | 90 | 179.87 | 6917 | -320.53 | -1521.84
| 8417 | 90 | 179.87 | 6917 | -420.53 | -1521.61
| 8517 | 90 | 179.87 | 6917 | -520.53 | -1521.38
| 8617 | 90 | 179.87 | 6917 | -620.53 | -1521.15
| 8717 | 90 | 179.87 | 6917 | -720.53 | -1520.92
| 8817 | 90 | 179.87 | 6917 | -820.53 | -1520.7
| 8917 | 90 | 179.87 | 6917 | -920.53 | -1520.47
| 9017 | 90 | 179.87 | 6917 | -1020.53 | -1520.24
| 9117 | 90 | 179.87 | 6917 | -1120.53 | -1520.01
| 9217 | 90 | 179.87 | 6917 | -1220.53 | -1519.78
| 9317 | 90 | 179.87 | 6917 | -1320.53 | -1519.55
| 9417 | 90 | 179.87 | 6917 | -1420.53 | -1519.32
| 9517 | 90 | 179.87 | 6917 | -1520.53 | -1519.1
| 9617 | 90 | 179.87 | 6917 | -1620.53 | -1518.87
| 9717 | 90 | 179.87 | 6917 | -1720.53 | -1518.64
| 9817 | 90 | 179.87 | 6917 | -1820.53 | -1518.41
| 9917 | 90 | 179.87 | 6917 | -1920.53 | -1518.18
| 10017 | 90 | 179.87 | 6917 | -2020.53 | -1517.95
| 10117 | 90 | 179.87 | 6917 | -2120.53 | -1517.72
| 10217 | 90 | 179.87 | 6917 | -2220.53 | -1517.49
| 10317 | 90 | 179.87 | 6917 | -2320.53 | -1517.27
| 10417 | 90 | 179.87 | 6917 | -2420.53 | -1517.04
| 10517 | 90 | 179.87 | 6917 | -2520.53 | -1516.81
| 10617 | 90 | 179.87 | 6917 | -2620.53 | -1516.58
| 10717 | 90 | 179.87 | 6917 | -2720.53 | -1516.35
| 10817 | 90 | 179.87 | 6917 | -2820.52 | -1516.12
| 10917 | 90 | 179.87 | 6917 | -2920.52 | -1515.89
| 11017 | 90 | 179.87 | 6917 | -3020.52 | -1515.67
| 11117 | 90 | 179.87 | 6917 | -3120.52 | -1515.44
| 11217 | 90 | 179.87 | 6917 | -3220.52 | -1515.21
| 11317 | 90 | 179.87 | 6917 | -3320.52 | -1514.98
| 11417 | 90 | 179.87 | 6917 | -3420.52 | -1514.75
| 11517 | 90 | 179.87 | 6917 | -3520.52 | -1514.52
| 11617 | 90 | 179.87 | 6917 | -3620.52 | -1514.29
| 11717 | 90 | 179.87 | 6917 | -3720.52 | -1514.07
| 11817 | 90 | 179.87 | 6917 | -3820.52 | -1513.84
| 11917 | 90 | 179.87 | 6917 | -3920.52 | -1513.61
| 12017 | 90 | 179.87 | 6917 | -4020.52 | -1513.38
| 12117 | 90 | 179.87 | 6917 | -4120.52 | -1513.15
| 12217 | 90 | 179.87 | 6917 | -4220.52 | -1512.92
| 12317 | 90 | 179.87 | 6917 | -4320.52 | -1512.69
| 12417 | 90 | 179.87 | 6917 | -4420.52 | -1512.47
| 12517 | 90 | 179.87 | 6917 | -4520.52 | -1512.24
| 12617 | 90 | 179.87 | 6917 | -4620.52 | -1512.01
| 12717 | 90 | 179.87 | 6917 | -4720.52 | -1511.78
| 12817 | 90 | 179.87 | 6917 | -4820.52 | -1511.55
| 12917 | 90 | 179.87 | 6917 | -4920.52 | -1511.32
| 13017 | 90 | 179.87 | 6917 | -5020.52 | -1511.09
| 13117 | 90 | 179.87 | 6917 | -5120.52 | -1510.86
| 13217 | 90 | 179.87 | 6917 | -5220.52 | -1510.64
| 13317 | 90 | 179.87 | 6917 | -5320.52 | -1510.41
| 13417 | 90 | 179.87 | 6917 | -5420.52 | -1510.18
| 13517 | 90 | 179.87 | 6917 | -5520.52 | -1509.95
| 13617 | 90 | 179.87 | 6917 | -5620.52 | -1509.72
| 13717 | 90 | 179.87 | 6917 | -5720.52 | -1509.49
| 13817 | 90 | 179.87 | 6917 | -5820.52 | -1509.26
| 13917 | 90 | 179.87 | 6917 | -5920.52 | -1509.04
| 14017 | 90 | 179.87 | 6917 | -6020.52 | -1508.81
| 14117 | 90 | 179.87 | 6917 | -6120.52 | -1508.58
| 14217 | 90 | 179.87 | 6917 | -6220.52 | -1508.35
| 14317 | 90 | 179.87 | 6917 | -6320.52 | -1508.12
| 14417 | 90 | 179.87 | 6917 | -6420.52 | -1507.89
| 14517 | 90 | 179.87 | 6917 | -6520.52 | -1507.66
| 14617 | 90 | 179.87 | 6917 | -6620.52 | -1507.44
| 14717 | 90 | 179.87 | 6917 | -6720.51 | -1507.21
| 14817 | 90 | 179.87 | 6917 | -6820.51 | -1506.98
| 14917 | 90 | 179.87 | 6917 | -6920.51 | -1506.75
| 15017 | 90 | 179.87 | 6917 | -7020.51 | -1506.52
| 15117 | 90 | 179.87 | 6917 | -7120.51 | -1506.29
| 15217 | 90 | 179.87 | 6917 | -7220.51 | -1506.06
| 15317 | 90 | 179.87 | 6917 | -7320.51 | -1505.83
| 15417 | 90 | 179.87 | 6917 | -7420.51 | -1505.61
| 15517 | 90 | 179.87 | 6917 | -7520.51 | -1505.38
| 15617 | 90 | 179.87 | 6917 | -7620.51 | -1505.15
| 15717 | 90 | 179.87 | 6917 | -7720.51 | -1504.92
| 15817 | 90 | 179.87 | 6917 | -7820.51 | -1504.69
| 15917 | 90 | 179.87 | 6917 | -7920.51 | -1504.46
| 16017 | 90 | 179.87 | 6917 | -8020.51 | -1504.23
| 16117 | 90 | 179.87 | 6917 | -8120.51 | -1504.01
| 16217 | 90 | 179.87 | 6917 | -8220.51 | -1503.78
| 16317 | 90 | 179.87 | 6917 | -8320.51 | -1503.55
| 16417 | 90 | 179.87 | 6917 | -8420.51 | -1503.32
| 16517 | 90 | 179.87 | 6917 | -8520.51 | -1503.09
| 16617 | 90 | 179.87 | 6917 | -8620.51 | -1502.86
| 16717 | 90 | 179.87 | 6917 | -8720.51 | -1502.63
| 16817 | 90 | 179.87 | 6917 | -8820.51 | -1502.41
| 16917 | 90 | 179.87 | 6917 | -8920.51 | -1502.18
| 17017 | 90 | 179.87 | 6917 | -9020.51 | -1501.95
| 17117 | 90 | 179.87 | 6917 | -9120.51 | -1501.72
| 17217 | 90 | 179.87 | 6917 | -9220.51 | -1501.49
| 17317 | 90 | 179.87 | 6917 | -9320.51 | -1501.26
| 17417 | 90 | 179.87 | 6917 | -9420.51 | -1501.03
| 17517 | 90 | 179.87 | 6917 | -9520.51 | -1500.81
| 17617 | 90 | 179.87 | 6917 | -9620.51 | -1500.58
| 17717 | 90 | 179.87 | 6917 | -9720.51 | -1500.35
| 17817 | 90 | 179.87 | 6917 | -9820.51 | -1500.12
| 17917 | 90 | 179.87 | 6917 | -9920.51 | -1499.89
| 18017 | 90 | 179.87 | 6917 | -10020.51 | -1499.66
| 18117 | 90 | 179.87 | 6917 | -10120.51 | -1499.43
| 18217 | 90 | 179.87 | 6917 | -10220.51 | -1499.2
| 18317 | 90 | 179.87 | 6917 | -10320.51 | -1498.98
| 18417 | 90 | 179.87 | 6917 | -10420.51 | -1498.75
| 18488.84 | 90 | 179.87 | 6917 | -10492.34 | -1498.58

## Lookup (hidden)
North Reference | RetunValue | Grid Type | ReturnValue | Deviation Indicator | ReturnValue
| 3 |  | 5 |  | 4
True |  | SPCS-Colorado Central-NAD27 |  | Directional
Grid |  | SPCS-Colorado Central-NAD83 |  | High Angle
|  | SPCS-Colorado North-NAD27 |  | Horizontal
SPCS-Colorado North-NAD83
SPCS-Colorado South-NAD27
SPCS-Colorado South-NAD83
UTM-Zone 12 NAD27
UTM-Zone 12 NAD83
UTM-Zone 13 NAD27
UTM-Zone 13 NAD83