## Data
Header Information | measured depth (ft) | inclination (°) | azimuth (°) | true vertical depth (ft) | northing +N/-S (ft) | easting +E/-W (ft)
Operator Name | 0 | 0 | 0 | 0 | 0 | 0
Cub Creek Energy | 17 | 0 | 0 | 17 | 0 | 0
Operator Number | 100 | 0 | 0 | 100 | 0 | 0
10542 | 200 | 0 | 0 | 200 | 0 | 0
Well Name and Number | 300 | 0 | 0 | 300 | 0 | 0
Knight 18 | 400 | 0 | 0 | 400 | 0 | 0
API Number (if available) | 500 | 0 | 0 | 500 | 0 | 0
| 600 | 0 | 0 | 600 | 0 | 0
Location: QQ SEC TWP RGE | 700 | 0 | 0 | 700 | 0 | 0
SWNE-30-3N-68W | 800 | 0 | 0 | 800 | 0 | 0
Citing Type: Planned or Actual | 900 | 0 | 0 | 900 | 0 | 0
Planned | 1000 | 0 | 0 | 1000 | 0 | 0
Deviation Indicator | 1100 | 0 | 0 | 1100 | 0 | 0
Horizontal | 1200 | 0 | 0 | 1200 | 0 | 0
North Reference | 1300 | 0 | 0 | 1300 | 0 | 0
Grid | 1400 | 0 | 0 | 1400 | 0 | 0
Grid Type | 1500 | 0 | 0 | 1500 | 0 | 0
SPCS-Colorado North-NAD83 | 1517 | 0 | 296.56 | 1517 | 0 | 0
| 1617 | 2 | 296.56 | 1616.98 | 0.78 | -1.56
| 1717 | 4 | 296.56 | 1716.84 | 3.12 | -6.24
| 1817 | 6 | 296.56 | 1816.45 | 7.02 | -14.04
| 1917 | 8 | 296.56 | 1915.7 | 12.47 | -24.94
| 2017 | 10 | 296.56 | 2014.47 | 19.46 | -38.93
| 2117 | 12 | 296.56 | 2112.62 | 27.99 | -56
| 2217 | 14 | 296.56 | 2210.06 | 38.05 | -76.12
| 2317 | 16 | 296.56 | 2306.64 | 49.62 | -99.27
| 2417 | 18 | 296.56 | 2402.27 | 62.69 | -125.42
| 2517 | 20 | 296.56 | 2496.82 | 77.25 | -154.54
| 2617 | 22 | 296.56 | 2590.17 | 93.27 | -186.59
| 2717 | 24 | 296.56 | 2682.21 | 110.74 | -221.54
| 2817 | 26 | 296.56 | 2772.84 | 129.64 | -259.34
| 2889.39 | 27.45 | 296.56 | 2837.49 | 144.19 | -288.45
| 2917 | 27.45 | 296.56 | 2862 | 149.89 | -299.84
| 3017 | 27.45 | 296.56 | 2950.74 | 170.5 | -341.07
| 3117 | 27.45 | 296.56 | 3039.49 | 191.11 | -382.3
| 3217 | 27.45 | 296.56 | 3128.23 | 211.72 | -423.52
| 3317 | 27.45 | 296.56 | 3216.97 | 232.33 | -464.75
| 3417 | 27.45 | 296.56 | 3305.71 | 252.94 | -505.98
| 3517 | 27.45 | 296.56 | 3394.46 | 273.55 | -547.21
| 3617 | 27.45 | 296.56 | 3483.2 | 294.16 | -588.44
| 3717 | 27.45 | 296.56 | 3571.94 | 314.77 | -629.67
| 3817 | 27.45 | 296.56 | 3660.69 | 335.38 | -670.9
| 3917 | 27.45 | 296.56 | 3749.43 | 355.99 | -712.13
| 4017 | 27.45 | 296.56 | 3838.17 | 376.6 | -753.36
| 4117 | 27.45 | 296.56 | 3926.92 | 397.21 | -794.59
| 4217 | 27.45 | 296.56 | 4015.66 | 417.82 | -835.82
| 4317 | 27.45 | 296.56 | 4104.4 | 438.43 | -877.05
| 4417 | 27.45 | 296.56 | 4193.15 | 459.04 | -918.28
| 4517 | 27.45 | 296.56 | 4281.89 | 479.65 | -959.51
| 4617 | 27.45 | 296.56 | 4370.63 | 500.26 | -1000.74
| 4717 | 27.45 | 296.56 | 4459.38 | 520.87 | -1041.97
| 4817 | 27.45 | 296.56 | 4548.12 | 541.48 | -1083.2
| 4917 | 27.45 | 296.56 | 4636.86 | 562.09 | -1124.42
| 5017 | 27.45 | 296.56 | 4725.61 | 582.7 | -1165.65
| 5117 | 27.45 | 296.56 | 4814.35 | 603.31 | -1206.88
| 5217 | 27.45 | 296.56 | 4903.09 | 623.92 | -1248.11
| 5317 | 27.45 | 296.56 | 4991.84 | 644.53 | -1289.34
| 5417 | 27.45 | 296.56 | 5080.58 | 665.14 | -1330.57
| 5517 | 27.45 | 296.56 | 5169.32 | 685.75 | -1371.8
| 5617 | 27.45 | 296.56 | 5258.06 | 706.36 | -1413.03
| 5717 | 27.45 | 296.56 | 5346.81 | 726.97 | -1454.26
| 5817 | 27.45 | 296.56 | 5435.55 | 747.58 | -1495.49
| 5917 | 27.45 | 296.56 | 5524.29 | 768.19 | -1536.72
| 6017 | 27.45 | 296.56 | 5613.04 | 788.8 | -1577.95
| 6117 | 27.45 | 296.56 | 5701.78 | 809.41 | -1619.18
| 6217 | 27.45 | 296.56 | 5790.52 | 830.02 | -1660.41
| 6317 | 27.45 | 296.56 | 5879.27 | 850.63 | -1701.64
| 6417 | 27.45 | 296.56 | 5968.01 | 871.24 | -1742.87
| 6517 | 27.45 | 296.56 | 6056.75 | 891.85 | -1784.1
| 6617 | 27.45 | 296.56 | 6145.5 | 912.46 | -1825.33
| 6717 | 27.45 | 296.56 | 6234.24 | 933.07 | -1866.55
| 6779.55 | 27.45 | 296.56 | 6289.75 | 945.96 | -1892.34
| 6817 | 26.13 | 288.77 | 6323.19 | 952.48 | -1907.88
| 6917 | 24.96 | 265.61 | 6413.64 | 957.97 | -1949.87
| 7017 | 27.39 | 243.49 | 6503.59 | 946.05 | -1991.59
| 7117 | 32.63 | 226.35 | 6590.32 | 917.1 | -2031.79
| 7217 | 39.57 | 214.06 | 6671.18 | 871.99 | -2069.22
| 7317 | 47.46 | 205.1 | 6743.71 | 812.09 | -2102.77
| 7417 | 55.88 | 198.21 | 6805.72 | 739.23 | -2131.4
| 7517 | 64.62 | 192.6 | 6855.32 | 655.61 | -2154.26
| 7617 | 73.54 | 187.76 | 6891.01 | 563.78 | -2170.63
| 7717 | 82.57 | 183.36 | 6911.69 | 466.52 | -2180.04
| 7798.97 | 90 | 179.88 | 6917 | 384.82 | -2182.34
| 7817 | 90 | 179.88 | 6917 | 366.8 | -2182.3
| 7917 | 90 | 179.88 | 6917 | 266.8 | -2182.1
| 8017 | 90 | 179.88 | 6917 | 166.8 | -2181.9
| 8117 | 90 | 179.88 | 6917 | 66.8 | -2181.7
| 8217 | 90 | 179.88 | 6917 | -33.2 | -2181.5
| 8317 | 90 | 179.88 | 6917 | -133.2 | -2181.3
| 8417 | 90 | 179.88 | 6917 | -233.2 | -2181.1
| 8517 | 90 | 179.88 | 6917 | -333.2 | -2180.89
| 8617 | 90 | 179.88 | 6917 | -433.2 | -2180.69
| 8717 | 90 | 179.88 | 6917 | -533.2 | -2180.49
| 8817 | 90 | 179.88 | 6917 | -633.2 | -2180.29
| 8917 | 90 | 179.88 | 6917 | -733.2 | -2180.09
| 9017 | 90 | 179.88 | 6917 | -833.2 | -2179.89
| 9117 | 90 | 179.88 | 6917 | -933.2 | -2179.69
| 9217 | 90 | 179.88 | 6917 | -1033.2 | -2179.49
| 9317 | 90 | 179.88 | 6917 | -1133.2 | -2179.29
| 9417 | 90 | 179.88 | 6917 | -1233.2 | -2179.09
| 9517 | 90 | 179.88 | 6917 | -1333.2 | -2178.88
| 9617 | 90 | 179.88 | 6917 | -1433.2 | -2178.68
| 9717 | 90 | 179.88 | 6917 | -1533.2 | -2178.48
| 9817 | 90 | 179.88 | 6917 | -1633.2 | -2178.28
| 9917 | 90 | 179.88 | 6917 | -1733.2 | -2178.08
| 10017 | 90 | 179.88 | 6917 | -1833.2 | -2177.88
| 10117 | 90 | 179.88 | 6917 | -1933.2 | -2177.68
| 10217 | 90 | 179.88 | 6917 | -2033.2 | -2177.48
| 10317 | 90 | 179.88 | 6917 | -2133.2 | -2177.28
| 10417 | 90 | 179.88 | 6917 | -2233.2 | -2177.07
| 10517 | 90 | 179.88 | 6917 | -2333.2 | -2176.87
| 10617 | 90 | 179.88 | 6917 | -2433.2 | -2176.67
| 10717 | 90 | 179.88 | 6917 | -2533.2 | -2176.47
| 10817 | 90 | 179.88 | 6917 | -2633.2 | -2176.27
| 10917 | 90 | 179.88 | 6917 | -2733.2 | -2176.07
| 11017 | 90 | 179.88 | 6917 | -2833.2 | -2175.87
| 11117 | 90 | 179.88 | 6917 | -2933.2 | -2175.67
| 11217 | 90 | 179.88 | 6917 | -3033.2 | -2175.47
| 11317 | 90 | 179.88 | 6917 | -3133.2 | -2175.26
| 11417 | 90 | 179.88 | 6917 | -3233.2 | -2175.06
| 11517 | 90 | 179.88 | 6917 | -3333.2 | -2174.86
| 11617 | 90 | 179.88 | 6917 | -3433.2 | -2174.66
| 11717 | 90 | 179.88 | 6917 | -3533.2 | -2174.46
| 11817 | 90 | 179.88 | 6917 | -3633.19 | -2174.26
| 11917 | 90 | 179.88 | 6917 | -3733.19 | -2174.06
| 12017 | 90 | 179.88 | 6917 | -3833.19 | -2173.86
| 12117 | 90 | 179.88 | 6917 | -3933.19 | -2173.66
| 12217 | 90 | 179.88 | 6917 | -4033.19 | -2173.46
| 12317 | 90 | 179.88 | 6917 | -4133.19 | -2173.25
| 12417 | 90 | 179.88 | 6917 | -4233.19 | -2173.05
| 12517 | 90 | 179.88 | 6917 | -4333.19 | -2172.85
| 12617 | 90 | 179.88 | 6917 | -4433.19 | -2172.65
| 12717 | 90 | 179.88 | 6917 | -4533.19 | -2172.45
| 12817 | 90 | 179.88 | 6917 | -4633.19 | -2172.25
| 12917 | 90 | 179.88 | 6917 | -4733.19 | -2172.05
| 13017 | 90 | 179.88 | 6917 | -4833.19 | -2171.85
| 13117 | 90 | 179.88 | 6917 | -4933.19 | -2171.65
| 13217 | 90 | 179.88 | 6917 | -5033.19 | -2171.44
| 13317 | 90 | 179.88 | 6917 | -5133.19 | -2171.24
| 13417 | 90 | 179.88 | 6917 | -5233.19 | -2171.04
| 13517 | 90 | 179.88 | 6917 | -5333.19 | -2170.84
| 13617 | 90 | 179.88 | 6917 | -5433.19 | -2170.64
| 13717 | 90 | 179.88 | 6917 | -5533.19 | -2170.44
| 13817 | 90 | 179.88 | 6917 | -5633.19 | -2170.24
| 13917 | 90 | 179.88 | 6917 | -5733.19 | -2170.04
| 14017 | 90 | 179.88 | 6917 | -5833.19 | -2169.84
| 14117 | 90 | 179.88 | 6917 | -5933.19 | -2169.63
| 14217 | 90 | 179.88 | 6917 | -6033.19 | -2169.43
| 14317 | 90 | 179.88 | 6917 | -6133.19 | -2169.23
| 14417 | 90 | 179.88 | 6917 | -6233.19 | -2169.03
| 14517 | 90 | 179.88 | 6917 | -6333.19 | -2168.83
| 14617 | 90 | 179.88 | 6917 | -6433.19 | -2168.63
| 14717 | 90 | 179.88 | 6917 | -6533.19 | -2168.43
| 14817 | 90 | 179.88 | 6917 | -6633.19 | -2168.23
| 14917 | 90 | 179.88 | 6917 | -6733.19 | -2168.03
| 15017 | 90 | 179.88 | 6917 | -6833.19 | -2167.82
| 15117 | 90 | 179.88 | 6917 | -6933.19 | -2167.62
| 15217 | 90 | 179.88 | 6917 | -7033.19 | -2167.42
| 15317 | 90 | 179.88 | 6917 | -7133.19 | -2167.22
| 15417 | 90 | 179.88 | 6917 | -7233.19 | -2167.02
| 15517 | 90 | 179.88 | 6917 | -7333.19 | -2166.82
| 15617 | 90 | 179.88 | 6917 | -7433.19 | -2166.62
| 15717 | 90 | 179.88 | 6917 | -7533.19 | -2166.42
| 15817 | 90 | 179.88 | 6917 | -7633.19 | -2166.22
| 15917 | 90 | 179.88 | 6917 | -7733.19 | -2166.02
| 16017 | 90 | 179.88 | 6917 | -7833.19 | -2165.81
| 16117 | 90 | 179.88 | 6917 | -7933.19 | -2165.61
| 16217 | 90 | 179.88 | 6917 | -8033.19 | -2165.41
| 16317 | 90 | 179.88 | 6917 | -8133.19 | -2165.21
| 16417 | 90 | 179.88 | 6917 | -8233.19 | -2165.01
| 16517 | 90 | 179.88 | 6917 | -8333.19 | -2164.81
| 16617 | 90 | 179.88 | 6917 | -8433.19 | -2164.61
| 16717 | 90 | 179.88 | 6917 | -8533.18 | -2164.41
| 16817 | 90 | 179.88 | 6917 | -8633.18 | -2164.21
| 16917 | 90 | 179.88 | 6917 | -8733.18 | -2164
| 17017 | 90 | 179.88 | 6917 | -8833.18 | -2163.8
| 17117 | 90 | 179.88 | 6917 | -8933.18 | -2163.6
| 17217 | 90 | 179.88 | 6917 | -9033.18 | -2163.4
| 17317 | 90 | 179.88 | 6917 | -9133.18 | -2163.2
| 17417 | 90 | 179.88 | 6917 | -9233.18 | -2163
| 17517 | 90 | 179.88 | 6917 | -9333.18 | -2162.8
| 17617 | 90 | 179.88 | 6917 | -9433.18 | -2162.6
| 17717 | 90 | 179.88 | 6917 | -9533.18 | -2162.4
| 17817 | 90 | 179.88 | 6917 | -9633.18 | -2162.19
| 17917 | 90 | 179.88 | 6917 | -9733.18 | -2161.99
| 18017 | 90 | 179.88 | 6917 | -9833.18 | -2161.79
| 18117 | 90 | 179.88 | 6917 | -9933.18 | -2161.59
| 18217 | 90 | 179.88 | 6917 | -10033.18 | -2161.39
| 18317 | 90 | 179.88 | 6917 | -10133.18 | -2161.19
| 18417 | 90 | 179.88 | 6917 | -10233.18 | -2160.99
| 18517 | 90 | 179.88 | 6917 | -10333.18 | -2160.79
| 18617 | 90 | 179.88 | 6917 | -10433.18 | -2160.59
| 18717 | 90 | 179.88 | 6917 | -10533.18 | -2160.39
| 18738.91 | 90 | 179.88 | 6917 | -10555.09 | -2160.34

## Lookup (hidden)
North Reference | RetunValue | Grid Type | ReturnValue | Deviation Indicator | ReturnValue
| 3 |  | 5 |  | 4
True |  | SPCS-Colorado Central-NAD27 |  | Directional
Grid |  | SPCS-Colorado Central-NAD83 |  | High Angle
|  | SPCS-Colorado North-NAD27 |  | Horizontal
SPCS-Colorado North-NAD83
SPCS-Colorado South-NAD27
SPCS-Colorado South-NAD83
UTM-Zone 12 NAD27
UTM-Zone 12 NAD83
UTM-Zone 13 NAD27
UTM-Zone 13 NAD83