## Data
Header Information | measured depth (ft) | inclination (°) | azimuth (°) | true vertical depth (ft) | northing +N/-S (ft) | easting +E/-W (ft)
Operator Name | 0 | 0 | 0 | 0 | 0 | 0
Kerr-Mcgee | 100 | 0 | 0 | 100 | 0 | 0
Operator Number | 200 | 0 | 0 | 200 | 0 | 0
47120 | 300 | 1.5 | 183.55 | 299.99 | -1.31 | -0.08
Well Name and Number | 400 | 3 | 183.55 | 399.91 | -5.22 | -0.32
BEIERLE 26-14HZ | 500 | 4.5 | 183.55 | 499.69 | -11.75 | -0.73
API Number (if available) | 600 | 6 | 183.55 | 599.27 | -20.88 | -1.3
| 700 | 7.5 | 183.55 | 698.57 | -32.62 | -2.02
Location: QQ SEC TWP RGE | 800 | 9 | 183.55 | 797.54 | -46.94 | -2.91
NWNE SEC 26-1N-66W | 900 | 10.5 | 183.55 | 896.09 | -63.84 | -3.96
Citing Type: Planned or Actual | 1000 | 12 | 183.55 | 994.16 | -83.31 | -5.17
Planned | 1100 | 13.5 | 183.55 | 1091.7 | -105.34 | -6.53
Deviation Indicator | 1200 | 15 | 183.55 | 1188.62 | -129.9 | -8.06
Horizontal | 1300 | 16.5 | 183.55 | 1284.86 | -157 | -9.74
North Reference | 1400 | 18 | 183.55 | 1380.36 | -186.59 | -11.58
True | 1500 | 19.5 | 183.55 | 1475.05 | -218.67 | -13.57
Grid Type | 1600 | 21 | 183.55 | 1568.86 | -253.22 | -15.71
#VALUE! | 1700 | 22.5 | 183.55 | 1661.74 | -290.2 | -18
| 1800 | 24 | 183.55 | 1753.62 | -329.6 | -20.45
| 1900 | 25.5 | 183.55 | 1844.43 | -371.38 | -23.04
| 2000 | 27 | 183.55 | 1934.12 | -415.53 | -25.78
| 2080 | 28.2 | 183.55 | 2005.01 | -452.52 | -28.07
| 2100 | 28.2 | 183.55 | 2022.64 | -461.95 | -28.66
| 2200 | 28.2 | 183.55 | 2110.77 | -509.11 | -31.58
| 2300 | 28.2 | 183.55 | 2198.9 | -556.28 | -34.51
| 2400 | 28.2 | 183.55 | 2287.03 | -603.44 | -37.44
| 2500 | 28.2 | 183.55 | 2375.16 | -650.61 | -40.36
| 2600 | 28.2 | 183.55 | 2463.29 | -697.77 | -43.29
| 2700 | 28.2 | 183.55 | 2551.42 | -744.94 | -46.21
| 2800 | 28.2 | 183.55 | 2639.55 | -792.1 | -49.14
| 2900 | 28.2 | 183.55 | 2727.68 | -839.27 | -52.07
| 3000 | 28.2 | 183.55 | 2815.81 | -886.43 | -54.99
| 3100 | 28.2 | 183.55 | 2903.94 | -933.59 | -57.92
| 3200 | 28.2 | 183.55 | 2992.07 | -980.76 | -60.84
| 3300 | 28.2 | 183.55 | 3080.2 | -1027.92 | -63.77
| 3400 | 28.2 | 183.55 | 3168.33 | -1075.09 | -66.7
| 3500 | 28.2 | 183.55 | 3256.46 | -1122.25 | -69.62
| 3600 | 28.2 | 183.55 | 3344.59 | -1169.42 | -72.55
| 3700 | 28.2 | 183.55 | 3432.72 | -1216.58 | -75.47
| 3800 | 28.2 | 183.55 | 3520.85 | -1263.75 | -78.4
| 3900 | 28.2 | 183.55 | 3608.98 | -1310.91 | -81.33
| 4000 | 28.2 | 183.55 | 3697.11 | -1358.07 | -84.25
| 4100 | 28.2 | 183.55 | 3785.24 | -1405.24 | -87.18
| 4200 | 28.2 | 183.55 | 3873.37 | -1452.4 | -90.11
| 4300 | 28.2 | 183.55 | 3961.5 | -1499.57 | -93.03
| 4400 | 28.2 | 183.55 | 4049.63 | -1546.73 | -95.96
| 4500 | 28.2 | 183.55 | 4137.77 | -1593.9 | -98.88
| 4600 | 28.2 | 183.55 | 4225.9 | -1641.06 | -101.81
| 4700 | 28.2 | 183.55 | 4314.03 | -1688.22 | -104.74
| 4800 | 28.2 | 183.55 | 4402.16 | -1735.39 | -107.66
| 4900 | 28.2 | 183.55 | 4490.29 | -1782.55 | -110.59
| 5000 | 28.2 | 183.55 | 4578.42 | -1829.72 | -113.51
| 5100 | 28.2 | 183.55 | 4666.55 | -1876.88 | -116.44
| 5200 | 28.2 | 183.55 | 4754.68 | -1924.05 | -119.37
| 5300 | 28.2 | 183.55 | 4842.81 | -1971.21 | -122.29
| 5400 | 28.2 | 183.55 | 4930.94 | -2018.38 | -125.22
| 5500 | 28.2 | 183.55 | 5019.07 | -2065.54 | -128.14
| 5600 | 28.2 | 183.55 | 5107.2 | -2112.7 | -131.07
| 5700 | 28.2 | 183.55 | 5195.33 | -2159.87 | -134
| 5800 | 28.2 | 183.55 | 5283.46 | -2207.03 | -136.92
| 5900 | 28.2 | 183.55 | 5371.59 | -2254.2 | -139.85
| 6000 | 28.2 | 183.55 | 5459.72 | -2301.36 | -142.77
| 6100 | 28.2 | 183.55 | 5547.85 | -2348.53 | -145.7
| 6200 | 28.2 | 183.55 | 5635.98 | -2395.69 | -148.63
| 6300 | 28.2 | 183.55 | 5724.11 | -2442.86 | -151.55
| 6400 | 28.2 | 183.55 | 5812.24 | -2490.02 | -154.48
| 6500 | 28.2 | 183.55 | 5900.37 | -2537.18 | -157.4
| 6600 | 28.2 | 183.55 | 5988.5 | -2584.35 | -160.33
| 6700 | 28.2 | 183.55 | 6076.63 | -2631.51 | -163.26
| 6800 | 28.2 | 183.55 | 6164.76 | -2678.68 | -166.18
| 6895.4 | 28.2 | 183.55 | 6248.84 | -2723.67 | -168.97
| 6900 | 27.8353 | 183.6554 | 6252.9 | -2725.83 | -169.11
| 6950 | 23.8778 | 184.9918 | 6297.89 | -2747.57 | -170.73
| 7000 | 19.9361 | 186.822 | 6344.27 | -2766.12 | -172.63
| 7050 | 16.0218 | 189.5066 | 6391.82 | -2781.4 | -174.78
| 7100 | 12.1617 | 193.8544 | 6440.3 | -2793.32 | -177.18
| 7150 | 8.4304 | 202.0596 | 6489.49 | -2801.83 | -179.82
| 7200 | 5.118 | 221.7568 | 6539.14 | -2806.9 | -182.68
| 7250 | 3.6432 | 272.8027 | 6589.01 | -2808.48 | -185.76
| 7300 | 5.6841 | 317.2627 | 6638.86 | -2806.59 | -189.03
| 7350 | 9.127 | 333.5572 | 6688.44 | -2801.21 | -192.47
| 7400 | 12.8939 | 340.711 | 6737.51 | -2792.39 | -196.08
| 7450 | 16.7679 | 344.6373 | 6785.84 | -2780.17 | -199.84
| 7500 | 20.6887 | 347.116 | 6833.19 | -2764.6 | -203.72
| 7550 | 24.6342 | 348.8314 | 6879.32 | -2745.76 | -207.71
| 7600 | 28.594 | 350.0975 | 6924.01 | -2723.74 | -211.79
| 7650 | 32.5629 | 351.078 | 6967.05 | -2698.65 | -215.93
| 7700 | 36.5379 | 351.8662 | 7008.22 | -2670.61 | -220.13
| 7750 | 40.5172 | 352.5192 | 7047.33 | -2639.76 | -224.35
| 7800 | 44.4996 | 353.0739 | 7084.18 | -2606.25 | -228.58
| 7850 | 48.4844 | 353.5551 | 7118.6 | -2570.24 | -232.8
| 7900 | 52.4709 | 353.9804 | 7150.41 | -2531.9 | -236.98
| 7950 | 56.4588 | 354.3625 | 7179.46 | -2491.44 | -241.11
| 8000 | 60.4478 | 354.7109 | 7205.62 | -2449.03 | -245.16
| 8050 | 64.4376 | 355.0327 | 7228.75 | -2404.89 | -249.12
| 8100 | 68.4281 | 355.3338 | 7248.73 | -2359.23 | -252.96
| 8150 | 72.4191 | 355.6186 | 7265.48 | -2312.27 | -256.68
| 8200 | 76.4105 | 355.8912 | 7278.91 | -2264.25 | -260.24
| 8250 | 80.4021 | 356.1547 | 7288.96 | -2215.4 | -263.64
| 8300 | 84.394 | 356.4121 | 7295.57 | -2165.95 | -266.85
| 8350 | 88.386 | 356.666 | 7298.72 | -2116.16 | -269.86
| 8371.79 | 90.1259 | 356.7762 | 7299 | -2094.4 | -271.11
| 8400 | 90.1259 | 356.7762 | 7298.94 | -2066.24 | -272.69
| 8500 | 90.1259 | 356.7762 | 7298.72 | -1966.4 | -278.32
| 8600 | 90.1259 | 356.7762 | 7298.5 | -1866.56 | -283.94
| 8700 | 90.1259 | 356.7762 | 7298.28 | -1766.71 | -289.56
| 8800 | 90.1259 | 356.7762 | 7298.06 | -1666.87 | -295.19
| 8900 | 90.1259 | 356.7762 | 7297.84 | -1567.03 | -300.81
| 9000 | 90.1259 | 356.7762 | 7297.62 | -1467.19 | -306.43
| 9100 | 90.1259 | 356.7762 | 7297.4 | -1367.35 | -312.06
| 9200 | 90.1259 | 356.7762 | 7297.18 | -1267.51 | -317.68
| 9300 | 90.1259 | 356.7762 | 7296.96 | -1167.66 | -323.3
| 9400 | 90.1259 | 356.7762 | 7296.74 | -1067.82 | -328.93
| 9500 | 90.1259 | 356.7762 | 7296.53 | -967.98 | -334.55
| 9600 | 90.1259 | 356.7762 | 7296.31 | -868.14 | -340.18
| 9700 | 90.1259 | 356.7762 | 7296.09 | -768.3 | -345.8
| 9800 | 90.1259 | 356.7762 | 7295.87 | -668.46 | -351.42
| 9900 | 90.1259 | 356.7762 | 7295.65 | -568.62 | -357.05
| 10000 | 90.1259 | 356.7762 | 7295.43 | -468.77 | -362.67
| 10100 | 90.1259 | 356.7762 | 7295.21 | -368.93 | -368.29
| 10200 | 90.1259 | 356.7762 | 7294.99 | -269.09 | -373.92
| 10308.17 | 90.1259 | 356.7762 | 7294.75 | -161.09 | -380
| 10400 | 90.1256 | 358.1536 | 7294.55 | -69.35 | -384.06
| 10500 | 90.1253 | 359.6536 | 7294.33 | 30.62 | -385.97
| 10523.33 | 90.1252 | 0.0035 | 7294.28 | 53.95 | -386.04
| 10600 | 90.1252 | 0.0035 | 7294.11 | 130.62 | -386.04
| 10700 | 90.1252 | 0.0035 | 7293.89 | 230.62 | -386.03
| 10800 | 90.1252 | 0.0035 | 7293.67 | 330.62 | -386.03
| 10900 | 90.1252 | 0.0035 | 7293.46 | 430.62 | -386.02
| 11000 | 90.1252 | 0.0035 | 7293.24 | 530.62 | -386.02
| 11100 | 90.1252 | 0.0035 | 7293.02 | 630.62 | -386.01
| 11200 | 90.1252 | 0.0035 | 7292.8 | 730.62 | -386
| 11300 | 90.1252 | 0.0035 | 7292.58 | 830.62 | -386
| 11400 | 90.1252 | 0.0035 | 7292.36 | 930.62 | -385.99
| 11500 | 90.1252 | 0.0035 | 7292.14 | 1030.62 | -385.98
| 11600 | 90.1252 | 0.0035 | 7291.93 | 1130.62 | -385.98
| 11700 | 90.1252 | 0.0035 | 7291.71 | 1230.62 | -385.97
| 11800 | 90.1252 | 0.0035 | 7291.49 | 1330.62 | -385.97
| 11900 | 90.1252 | 0.0035 | 7291.27 | 1430.62 | -385.96
| 12000 | 90.1252 | 0.0035 | 7291.05 | 1530.62 | -385.95
| 12100 | 90.1252 | 0.0035 | 7290.83 | 1630.62 | -385.95
| 12200 | 90.1252 | 0.0035 | 7290.62 | 1730.62 | -385.94
| 12300 | 90.1252 | 0.0035 | 7290.4 | 1830.62 | -385.94
| 12400 | 90.1252 | 0.0035 | 7290.18 | 1930.62 | -385.93
| 12500 | 90.1252 | 0.0035 | 7289.96 | 2030.62 | -385.92
| 12600 | 90.1252 | 0.0035 | 7289.74 | 2130.62 | -385.92
| 12700 | 90.1252 | 0.0035 | 7289.52 | 2230.62 | -385.91
| 12800 | 90.1252 | 0.0035 | 7289.3 | 2330.62 | -385.91
| 12900 | 90.1252 | 0.0035 | 7289.09 | 2430.62 | -385.9
| 13000 | 90.1252 | 0.0035 | 7288.87 | 2530.62 | -385.89
| 13100 | 90.1252 | 0.0035 | 7288.65 | 2630.62 | -385.89
| 13200 | 90.1252 | 0.0035 | 7288.43 | 2730.62 | -385.88
| 13300 | 90.1252 | 0.0035 | 7288.21 | 2830.62 | -385.87
| 13400 | 90.1252 | 0.0035 | 7287.99 | 2930.62 | -385.87
| 13500 | 90.1252 | 0.0035 | 7287.77 | 3030.62 | -385.86
| 13600 | 90.1252 | 0.0035 | 7287.56 | 3130.62 | -385.86
| 13700 | 90.1252 | 0.0035 | 7287.34 | 3230.62 | -385.85
| 13800 | 90.1252 | 0.0035 | 7287.12 | 3330.62 | -385.84
| 13900 | 90.1252 | 0.0035 | 7286.9 | 3430.62 | -385.84
| 14000 | 90.1252 | 0.0035 | 7286.68 | 3530.62 | -385.83
| 14100 | 90.1252 | 0.0035 | 7286.46 | 3630.61 | -385.83
| 14200 | 90.1252 | 0.0035 | 7286.25 | 3730.61 | -385.82
| 14300 | 90.1252 | 0.0035 | 7286.03 | 3830.61 | -385.81
| 14400 | 90.1252 | 0.0035 | 7285.81 | 3930.61 | -385.81
| 14500 | 90.1252 | 0.0035 | 7285.59 | 4030.61 | -385.8
| 14600 | 90.1252 | 0.0035 | 7285.37 | 4130.61 | -385.79
| 14700 | 90.1252 | 0.0035 | 7285.15 | 4230.61 | -385.79
| 14800 | 90.1252 | 0.0035 | 7284.93 | 4330.61 | -385.78
| 14900 | 90.1252 | 0.0035 | 7284.72 | 4430.61 | -385.78
| 15000 | 90.1252 | 0.0035 | 7284.5 | 4530.61 | -385.77
| 15100 | 90.1252 | 0.0035 | 7284.28 | 4630.61 | -385.76
| 15200 | 90.1252 | 0.0035 | 7284.06 | 4730.61 | -385.76
| 15300 | 90.1252 | 0.0035 | 7283.84 | 4830.61 | -385.75
| 15400 | 90.1252 | 0.0035 | 7283.62 | 4930.61 | -385.75
| 15500 | 90.1252 | 0.0035 | 7283.4 | 5030.61 | -385.74
| 15600 | 90.1252 | 0.0035 | 7283.19 | 5130.61 | -385.73
| 15700 | 90.1252 | 0.0035 | 7282.97 | 5230.61 | -385.73
| 15800 | 90.1252 | 0.0035 | 7282.75 | 5330.61 | -385.72
| 15900 | 90.1252 | 0.0035 | 7282.53 | 5430.61 | -385.71
| 16000 | 90.1252 | 0.0035 | 7282.31 | 5530.61 | -385.71
| 16100 | 90.1252 | 0.0035 | 7282.09 | 5630.61 | -385.7
| 16142.93 | 90.1252 | 0.0035 | 7282 | 5673.54 | -385.7

## Lookup (hidden)
North Reference | RetunValue | Grid Type | ReturnValue | Deviation Indicator | ReturnValue
| 2 |  | 0 |  | 4
True |  | SPCS-Colorado Central-NAD27 |  | Directional
Grid |  | SPCS-Colorado Central-NAD83 |  | High Angle
|  | SPCS-Colorado North-NAD27 |  | Horizontal
SPCS-Colorado North-NAD83
SPCS-Colorado South-NAD27
SPCS-Colorado South-NAD83
UTM-Zone 12 NAD27
UTM-Zone 12 NAD83
UTM-Zone 13 NAD27
UTM-Zone 13 NAD83