## Data
Header Information | measured depth (ft) | inclination (°) | azimuth (°) | true vertical depth (ft) | northing +N/-S (ft) | easting +E/-W (ft)
Operator Name | 0 | 0 | 0 | 0 | 0 | 0
Kerr-Mcgee | 100 | 0 | 0 | 100 | 0 | 0
Operator Number | 200 | 0 | 0 | 200 | 0 | 0
47120 | 300 | 0 | 0 | 300 | 0 | 0
Well Name and Number | 400 | 1.5 | 177.5 | 399.99 | -1.31 | 0.06
BEIERLE 26-15HZ | 500 | 3 | 177.5 | 499.91 | -5.23 | 0.23
API Number (if available) | 600 | 4.5 | 177.5 | 599.69 | -11.76 | 0.51
| 700 | 6 | 177.5 | 699.27 | -20.9 | 0.91
Location: QQ SEC TWP RGE | 800 | 7.5 | 177.5 | 798.57 | -32.65 | 1.43
NWNE SEC 26-1N-66W | 900 | 9 | 177.5 | 897.54 | -46.98 | 2.05
Citing Type: Planned or Actual | 1000 | 10.5 | 177.5 | 996.09 | -63.9 | 2.79
Planned | 1100 | 12 | 177.5 | 1094.16 | -83.39 | 3.64
Deviation Indicator | 1200 | 13.5 | 177.5 | 1191.7 | -105.44 | 4.6
Horizontal | 1300 | 15 | 177.5 | 1288.62 | -130.03 | 5.68
North Reference | 1400 | 16.5 | 177.5 | 1384.86 | -157.15 | 6.86
True | 1500 | 18 | 177.5 | 1480.36 | -186.77 | 8.15
Grid Type | 1600 | 19.5 | 177.5 | 1575.05 | -218.88 | 9.56
#VALUE! | 1700 | 21 | 177.5 | 1668.86 | -253.46 | 11.07
| 1800 | 22.5 | 177.5 | 1761.74 | -290.48 | 12.68
| 1900 | 24 | 177.5 | 1853.62 | -329.92 | 14.4
| 2000 | 25.5 | 177.5 | 1944.43 | -371.74 | 16.23
| 2078.67 | 26.68 | 177.5 | 2015.08 | -406.31 | 17.74
| 2100 | 26.68 | 177.5 | 2034.14 | -415.88 | 18.16
| 2200 | 26.68 | 177.5 | 2123.5 | -460.73 | 20.12
| 2300 | 26.68 | 177.5 | 2212.85 | -505.59 | 22.07
| 2400 | 26.68 | 177.5 | 2302.2 | -550.45 | 24.03
| 2500 | 26.68 | 177.5 | 2391.55 | -595.31 | 25.99
| 2600 | 26.68 | 177.5 | 2480.91 | -640.16 | 27.95
| 2700 | 26.68 | 177.5 | 2570.26 | -685.02 | 29.91
| 2800 | 26.68 | 177.5 | 2659.61 | -729.88 | 31.87
| 2900 | 26.68 | 177.5 | 2748.97 | -774.74 | 33.83
| 3000 | 26.68 | 177.5 | 2838.32 | -819.6 | 35.78
| 3100 | 26.68 | 177.5 | 2927.67 | -864.45 | 37.74
| 3200 | 26.68 | 177.5 | 3017.02 | -909.31 | 39.7
| 3300 | 26.68 | 177.5 | 3106.38 | -954.17 | 41.66
| 3400 | 26.68 | 177.5 | 3195.73 | -999.03 | 43.62
| 3500 | 26.68 | 177.5 | 3285.08 | -1043.89 | 45.58
| 3600 | 26.68 | 177.5 | 3374.44 | -1088.74 | 47.54
| 3700 | 26.68 | 177.5 | 3463.79 | -1133.6 | 49.49
| 3800 | 26.68 | 177.5 | 3553.14 | -1178.46 | 51.45
| 3900 | 26.68 | 177.5 | 3642.49 | -1223.32 | 53.41
| 4000 | 26.68 | 177.5 | 3731.85 | -1268.18 | 55.37
| 4100 | 26.68 | 177.5 | 3821.2 | -1313.03 | 57.33
| 4200 | 26.68 | 177.5 | 3910.55 | -1357.89 | 59.29
| 4300 | 26.68 | 177.5 | 3999.9 | -1402.75 | 61.25
| 4400 | 26.68 | 177.5 | 4089.26 | -1447.61 | 63.2
| 4500 | 26.68 | 177.5 | 4178.61 | -1492.47 | 65.16
| 4600 | 26.68 | 177.5 | 4267.96 | -1537.32 | 67.12
| 4700 | 26.68 | 177.5 | 4357.32 | -1582.18 | 69.08
| 4800 | 26.68 | 177.5 | 4446.67 | -1627.04 | 71.04
| 4900 | 26.68 | 177.5 | 4536.02 | -1671.9 | 73
| 5000 | 26.68 | 177.5 | 4625.37 | -1716.76 | 74.96
| 5100 | 26.68 | 177.5 | 4714.73 | -1761.61 | 76.91
| 5200 | 26.68 | 177.5 | 4804.08 | -1806.47 | 78.87
| 5300 | 26.68 | 177.5 | 4893.43 | -1851.33 | 80.83
| 5400 | 26.68 | 177.5 | 4982.79 | -1896.19 | 82.79
| 5500 | 26.68 | 177.5 | 5072.14 | -1941.05 | 84.75
| 5600 | 26.68 | 177.5 | 5161.49 | -1985.9 | 86.71
| 5700 | 26.68 | 177.5 | 5250.84 | -2030.76 | 88.66
| 5800 | 26.68 | 177.5 | 5340.2 | -2075.62 | 90.62
| 5900 | 26.68 | 177.5 | 5429.55 | -2120.48 | 92.58
| 6000 | 26.68 | 177.5 | 5518.9 | -2165.34 | 94.54
| 6100 | 26.68 | 177.5 | 5608.26 | -2210.19 | 96.5
| 6200 | 26.68 | 177.5 | 5697.61 | -2255.05 | 98.46
| 6300 | 26.68 | 177.5 | 5786.96 | -2299.91 | 100.42
| 6400 | 26.68 | 177.5 | 5876.31 | -2344.77 | 102.37
| 6500 | 26.68 | 177.5 | 5965.67 | -2389.63 | 104.33
| 6600 | 26.68 | 177.5 | 6055.02 | -2434.48 | 106.29
| 6700 | 26.68 | 177.5 | 6144.37 | -2479.34 | 108.25
| 6800 | 26.68 | 177.5 | 6233.73 | -2524.2 | 110.21
| 6900 | 26.68 | 177.5 | 6323.08 | -2569.06 | 112.17
| 7000 | 26.68 | 177.5 | 6412.43 | -2613.92 | 114.13
| 7100 | 26.68 | 177.5 | 6501.78 | -2658.77 | 116.08
| 7200 | 26.68 | 177.5 | 6591.14 | -2703.63 | 118.04
| 7273.13 | 26.68 | 177.5 | 6656.48 | -2736.44 | 119.48
| 7300 | 24.5316 | 177.3348 | 6680.71 | -2748.04 | 120
| 7350 | 20.5344 | 176.9416 | 6726.88 | -2767.17 | 120.95
| 7400 | 16.5385 | 176.3681 | 6774.28 | -2783.04 | 121.87
| 7450 | 12.5452 | 175.4419 | 6822.67 | -2795.56 | 122.75
| 7500 | 8.5579 | 173.6698 | 6871.81 | -2804.67 | 123.59
| 7550 | 4.5925 | 168.8579 | 6921.47 | -2810.33 | 124.39
| 7600 | 0.9711 | 121.4203 | 6971.41 | -2812.52 | 125.14
| 7650 | 3.5767 | 12.3872 | 7021.38 | -2811.22 | 125.84
| 7700 | 7.526 | 5.3609 | 7071.14 | -2806.43 | 126.48
| 7750 | 11.5102 | 3.1692 | 7120.44 | -2798.19 | 127.06
| 7800 | 15.5025 | 2.0954 | 7169.04 | -2786.52 | 127.58
| 7850 | 19.4979 | 1.4535 | 7216.72 | -2771.5 | 128.03
| 7900 | 23.4948 | 1.0231 | 7263.23 | -2753.18 | 128.42
| 7950 | 27.4926 | 0.712 | 7308.36 | -2731.67 | 128.75
| 8000 | 31.4909 | 0.4745 | 7351.87 | -2707.06 | 129
| 8050 | 35.4896 | 0.2857 | 7393.56 | -2679.48 | 129.18
| 8100 | 39.4884 | 0.1305 | 7433.22 | -2649.05 | 129.29
| 8150 | 43.4875 | 359.9997 | 7470.67 | -2615.94 | 129.32
| 8200 | 47.4867 | 359.8868 | 7505.72 | -2580.29 | 129.29
| 8250 | 51.486 | 359.7875 | 7538.19 | -2542.29 | 129.18
| 8300 | 55.4854 | 359.6987 | 7567.94 | -2502.11 | 129
| 8350 | 59.4848 | 359.618 | 7594.81 | -2459.96 | 128.74
| 8400 | 63.4842 | 359.5437 | 7618.67 | -2416.03 | 128.42
| 8450 | 67.4837 | 359.4744 | 7639.42 | -2370.55 | 128.03
| 8500 | 71.4833 | 359.4091 | 7656.94 | -2323.73 | 127.58
| 8550 | 75.4828 | 359.3467 | 7671.15 | -2275.81 | 127.05
| 8600 | 79.4824 | 359.2865 | 7681.98 | -2227.01 | 126.47
| 8650 | 83.482 | 359.2279 | 7689.39 | -2177.58 | 125.83
| 8700 | 87.4816 | 359.1702 | 7693.33 | -2127.75 | 125.13
| 8736.1 | 90.3689 | 359.1288 | 7694 | -2091.67 | 124.6
| 8800 | 90.3689 | 359.1288 | 7693.59 | -2027.77 | 123.63
| 8900 | 90.3689 | 359.1288 | 7692.95 | -1927.78 | 122.11
| 9000 | 90.3689 | 359.1288 | 7692.3 | -1827.8 | 120.59
| 9100 | 90.3689 | 359.1288 | 7691.66 | -1727.81 | 119.07
| 9200 | 90.3689 | 359.1288 | 7691.02 | -1627.82 | 117.55
| 9300 | 90.3689 | 359.1288 | 7690.37 | -1527.84 | 116.03
| 9400 | 90.3689 | 359.1288 | 7689.73 | -1427.85 | 114.51
| 9500 | 90.3689 | 359.1288 | 7689.08 | -1327.87 | 112.98
| 9600 | 90.3689 | 359.1288 | 7688.44 | -1227.88 | 111.46
| 9700 | 90.3689 | 359.1288 | 7687.8 | -1127.89 | 109.94
| 9800 | 90.3689 | 359.1288 | 7687.15 | -1027.91 | 108.42
| 9900 | 90.3689 | 359.1288 | 7686.51 | -927.92 | 106.9
| 10000 | 90.3689 | 359.1288 | 7685.86 | -827.93 | 105.38
| 10100 | 90.3689 | 359.1288 | 7685.22 | -727.95 | 103.86
| 10200 | 90.3689 | 359.1288 | 7684.58 | -627.96 | 102.34
| 10300 | 90.3689 | 359.1288 | 7683.93 | -527.97 | 100.82
| 10400 | 90.3689 | 359.1288 | 7683.29 | -427.99 | 99.3
| 10500 | 90.3689 | 359.1288 | 7682.64 | -328 | 97.78
| 10600 | 90.3689 | 359.1288 | 7682 | -228.02 | 96.26
| 10700 | 90.3689 | 359.1288 | 7681.36 | -128.03 | 94.74
| 10800 | 90.3689 | 359.1288 | 7680.71 | -28.04 | 93.22
| 10900 | 90.3689 | 359.1288 | 7680.07 | 71.94 | 91.7
| 11000 | 90.3689 | 359.1288 | 7679.43 | 171.93 | 90.18
| 11100 | 90.3689 | 359.1288 | 7678.78 | 271.92 | 88.66
| 11200 | 90.3689 | 359.1288 | 7678.14 | 371.9 | 87.14
| 11300 | 90.3689 | 359.1288 | 7677.49 | 471.89 | 85.62
| 11400 | 90.3689 | 359.1288 | 7676.85 | 571.88 | 84.1
| 11500 | 90.3689 | 359.1288 | 7676.21 | 671.86 | 82.58
| 11600 | 90.3689 | 359.1288 | 7675.56 | 771.85 | 81.06
| 11700 | 90.3689 | 359.1288 | 7674.92 | 871.83 | 79.53
| 11800 | 90.3689 | 359.1288 | 7674.27 | 971.82 | 78.01
| 11900 | 90.3689 | 359.1288 | 7673.63 | 1071.81 | 76.49
| 12000 | 90.3689 | 359.1288 | 7672.99 | 1171.79 | 74.97
| 12100 | 90.3689 | 359.1288 | 7672.34 | 1271.78 | 73.45
| 12200 | 90.3689 | 359.1288 | 7671.7 | 1371.77 | 71.93
| 12300 | 90.3689 | 359.1288 | 7671.05 | 1471.75 | 70.41
| 12400 | 90.3689 | 359.1288 | 7670.41 | 1571.74 | 68.89
| 12500 | 90.3689 | 359.1288 | 7669.77 | 1671.73 | 67.37
| 12600 | 90.3689 | 359.1288 | 7669.12 | 1771.71 | 65.85
| 12700 | 90.3689 | 359.1288 | 7668.48 | 1871.7 | 64.33
| 12800 | 90.3689 | 359.1288 | 7667.83 | 1971.68 | 62.81
| 12900 | 90.3689 | 359.1288 | 7667.19 | 2071.67 | 61.29
| 13000 | 90.3689 | 359.1288 | 7666.55 | 2171.66 | 59.77
| 13100 | 90.3689 | 359.1288 | 7665.9 | 2271.64 | 58.25
| 13200 | 90.3689 | 359.1288 | 7665.26 | 2371.63 | 56.73
| 13300 | 90.3689 | 359.1288 | 7664.62 | 2471.62 | 55.21
| 13400 | 90.3689 | 359.1288 | 7663.97 | 2571.6 | 53.69
| 13500 | 90.3689 | 359.1288 | 7663.33 | 2671.59 | 52.17
| 13600 | 90.3689 | 359.1288 | 7662.68 | 2771.58 | 50.65
| 13700 | 90.3689 | 359.1288 | 7662.04 | 2871.56 | 49.13
| 13800 | 90.3689 | 359.1288 | 7661.4 | 2971.55 | 47.61
| 13900 | 90.3689 | 359.1288 | 7660.75 | 3071.54 | 46.09
| 14000 | 90.3689 | 359.1288 | 7660.11 | 3171.52 | 44.56
| 14100 | 90.3689 | 359.1288 | 7659.46 | 3271.51 | 43.04
| 14200 | 90.3689 | 359.1288 | 7658.82 | 3371.49 | 41.52
| 14300 | 90.3689 | 359.1288 | 7658.18 | 3471.48 | 40
| 14400 | 90.3689 | 359.1288 | 7657.53 | 3571.47 | 38.48
| 14500 | 90.3689 | 359.1288 | 7656.89 | 3671.45 | 36.96
| 14600 | 90.3689 | 359.1288 | 7656.24 | 3771.44 | 35.44
| 14700 | 90.3689 | 359.1288 | 7655.6 | 3871.43 | 33.92
| 14800 | 90.3689 | 359.1288 | 7654.96 | 3971.41 | 32.4
| 14900 | 90.3689 | 359.1288 | 7654.31 | 4071.4 | 30.88
| 15000 | 90.3689 | 359.1288 | 7653.67 | 4171.39 | 29.36
| 15100 | 90.3689 | 359.1288 | 7653.02 | 4271.37 | 27.84
| 15200 | 90.3689 | 359.1288 | 7652.38 | 4371.36 | 26.32
| 15300 | 90.3689 | 359.1288 | 7651.74 | 4471.34 | 24.8
| 15400 | 90.3689 | 359.1288 | 7651.09 | 4571.33 | 23.28
| 15500 | 90.3689 | 359.1288 | 7650.45 | 4671.32 | 21.76
| 15600 | 90.3689 | 359.1288 | 7649.81 | 4771.3 | 20.24
| 15700 | 90.3689 | 359.1288 | 7649.16 | 4871.29 | 18.72
| 15800 | 90.3689 | 359.1288 | 7648.52 | 4971.28 | 17.2
| 15900 | 90.3689 | 359.1288 | 7647.87 | 5071.26 | 15.68
| 16000 | 90.3689 | 359.1288 | 7647.23 | 5171.25 | 14.16
| 16100 | 90.3689 | 359.1288 | 7646.59 | 5271.24 | 12.64
| 16200 | 90.3689 | 359.1288 | 7645.94 | 5371.22 | 11.12
| 16300 | 90.3689 | 359.1288 | 7645.3 | 5471.21 | 9.59
| 16400 | 90.3689 | 359.1288 | 7644.65 | 5571.19 | 8.07
| 16501.56 | 90.3689 | 359.1288 | 7644 | 5672.74 | 6.53

## Lookup (hidden)
North Reference | RetunValue | Grid Type | ReturnValue | Deviation Indicator | ReturnValue
| 2 |  | 0 |  | 4
True |  | SPCS-Colorado Central-NAD27 |  | Directional
Grid |  | SPCS-Colorado Central-NAD83 |  | High Angle
|  | SPCS-Colorado North-NAD27 |  | Horizontal
SPCS-Colorado North-NAD83
SPCS-Colorado South-NAD27
SPCS-Colorado South-NAD83
UTM-Zone 12 NAD27
UTM-Zone 12 NAD83
UTM-Zone 13 NAD27
UTM-Zone 13 NAD83