## Data
Header Information | measured depth (ft) | inclination (°) | azimuth (°) | true vertical depth (ft) | northing +N/-S (ft) | easting +E/-W (ft)
Operator Name | 0 | 0 | 0 | 0 | 0 | 0
MALLARD EXPLORATION | 100 | 0 | 0 | 100 | 0 | 0
Operator Number | 200 | 0 | 0 | 200 | 0 | 0
10670 | 300 | 0 | 0 | 300 | 0 | 0
Well Name and Number | 400 | 2 | 149.94 | 399.98 | -1.51 | 0.87
HUNT FED 8-60 19-24-6 | 500 | 4 | 149.94 | 499.84 | -6.04 | 3.5
API Number (if available) | 600 | 6 | 149.94 | 599.45 | -13.58 | 7.86
05-123-46705 | 700 | 8 | 149.94 | 698.7 | -24.13 | 13.96
Location: QQ SEC TWP RGE | 800 | 10 | 149.94 | 797.47 | -37.67 | 21.8
SENE 19 T8N R60W | 900 | 12 | 149.94 | 895.62 | -54.18 | 31.36
Citing Type: Planned or Actual | 1000 | 14 | 149.94 | 993.06 | -73.65 | 42.62
PLANNED | 1100 | 16 | 149.94 | 1089.64 | -96.05 | 55.59
Deviation Indicator | 1153.09 | 17.06 | 149.94 | 1140.54 | -109.13 | 63.15
Horizontal | 1200 | 17.06 | 149.94 | 1185.38 | -121.04 | 70.05
North Reference | 1300 | 17.06 | 149.94 | 1280.98 | -146.43 | 84.74
True | 1400 | 17.06 | 149.94 | 1376.58 | -171.83 | 99.44
Grid Type | 1500 | 17.06 | 149.94 | 1472.18 | -197.22 | 114.13
#VALUE! | 1600 | 17.06 | 149.94 | 1567.78 | -222.62 | 128.83
| 1700 | 17.06 | 149.94 | 1663.38 | -248.01 | 143.53
| 1800 | 17.06 | 149.94 | 1758.98 | -273.41 | 158.22
| 1900 | 17.06 | 149.94 | 1854.58 | -298.8 | 172.92
| 2000 | 17.06 | 149.94 | 1950.17 | -324.2 | 187.61
| 2100 | 17.06 | 149.94 | 2045.77 | -349.59 | 202.31
| 2200 | 17.06 | 149.94 | 2141.37 | -374.99 | 217.01
| 2300 | 17.06 | 149.94 | 2236.97 | -400.38 | 231.7
| 2400 | 17.06 | 149.94 | 2332.57 | -425.77 | 246.4
| 2500 | 17.06 | 149.94 | 2428.17 | -451.17 | 261.1
| 2600 | 17.06 | 149.94 | 2523.77 | -476.56 | 275.79
| 2700 | 17.06 | 149.94 | 2619.37 | -501.96 | 290.49
| 2800 | 17.06 | 149.94 | 2714.96 | -527.35 | 305.18
| 2900 | 17.06 | 149.94 | 2810.56 | -552.75 | 319.88
| 3000 | 17.06 | 149.94 | 2906.16 | -578.14 | 334.58
| 3100 | 17.06 | 149.94 | 3001.76 | -603.54 | 349.27
| 3200 | 17.06 | 149.94 | 3097.36 | -628.93 | 363.97
| 3300 | 17.06 | 149.94 | 3192.96 | -654.33 | 378.66
| 3400 | 17.06 | 149.94 | 3288.56 | -679.72 | 393.36
| 3500 | 17.06 | 149.94 | 3384.16 | -705.11 | 408.06
| 3600 | 17.06 | 149.94 | 3479.76 | -730.51 | 422.75
| 3700 | 17.06 | 149.94 | 3575.35 | -755.9 | 437.45
| 3800 | 17.06 | 149.94 | 3670.95 | -781.3 | 452.14
| 3900 | 17.06 | 149.94 | 3766.55 | -806.69 | 466.84
| 4000 | 17.06 | 149.94 | 3862.15 | -832.09 | 481.54
| 4100 | 17.06 | 149.94 | 3957.75 | -857.48 | 496.23
| 4200 | 17.06 | 149.94 | 4053.35 | -882.88 | 510.93
| 4300 | 17.06 | 149.94 | 4148.95 | -908.27 | 525.62
| 4400 | 17.06 | 149.94 | 4244.55 | -933.67 | 540.32
| 4500 | 17.06 | 149.94 | 4340.15 | -959.06 | 555.02
| 4600 | 17.06 | 149.94 | 4435.74 | -984.46 | 569.71
| 4700 | 17.06 | 149.94 | 4531.34 | -1009.85 | 584.41
| 4800 | 17.06 | 149.94 | 4626.94 | -1035.24 | 599.1
| 4900 | 17.06 | 149.94 | 4722.54 | -1060.64 | 613.8
| 5000 | 17.06 | 149.94 | 4818.14 | -1086.03 | 628.5
| 5100 | 17.06 | 149.94 | 4913.74 | -1111.43 | 643.19
| 5196.93 | 17.06 | 149.94 | 5006.4 | -1136.04 | 657.44
| 5200 | 17 | 149.94 | 5009.34 | -1136.82 | 657.89
| 5300 | 15 | 149.94 | 5105.46 | -1160.68 | 671.69
| 5400 | 13 | 149.94 | 5202.48 | -1181.62 | 683.81
| 5500 | 11 | 149.94 | 5300.29 | -1199.61 | 694.22
| 5600 | 9 | 149.94 | 5398.77 | -1214.64 | 702.92
| 5700 | 7 | 149.94 | 5497.79 | -1226.69 | 709.89
| 5800 | 5 | 149.94 | 5597.24 | -1235.73 | 715.13
| 5900 | 3 | 149.94 | 5696.99 | -1241.77 | 718.62
| 6000 | 1 | 149.94 | 5796.92 | -1244.79 | 720.37
| 6050.02 | 0 | 0 | 5846.94 | -1245.17 | 720.59
| 6100 | 0 | 0 | 5896.92 | -1245.17 | 720.59
| 6150.02 | 0 | 0 | 5946.94 | -1245.17 | 720.59
| 6200 | 5 | 269.59 | 5996.86 | -1245.19 | 718.41
| 6300 | 15 | 269.59 | 6095.21 | -1245.31 | 701.07
| 6400 | 25 | 269.59 | 6189.06 | -1245.55 | 666.92
| 6500 | 35 | 269.59 | 6275.56 | -1245.91 | 616.99
| 6600 | 45 | 269.59 | 6352.07 | -1246.37 | 552.79
| 6700 | 55 | 269.59 | 6416.27 | -1246.92 | 476.29
| 6800 | 65 | 269.59 | 6466.21 | -1247.54 | 389.8
| 6900 | 75 | 269.59 | 6500.37 | -1248.21 | 295.96
| 7000 | 85 | 269.59 | 6517.72 | -1248.91 | 197.6
| 7050.04 | 90 | 269.59 | 6519.9 | -1249.27 | 147.63
| 7100 | 90 | 269.59 | 6519.9 | -1249.63 | 97.67
| 7200 | 90 | 269.59 | 6519.9 | -1250.34 | -2.33
| 7300 | 90 | 269.59 | 6519.89 | -1251.06 | -102.33
| 7400 | 90 | 269.59 | 6519.89 | -1251.77 | -202.32
| 7500 | 90 | 269.59 | 6519.89 | -1252.49 | -302.32
| 7600 | 90 | 269.59 | 6519.89 | -1253.2 | -402.32
| 7700 | 90 | 269.59 | 6519.89 | -1253.92 | -502.32
| 7800 | 90 | 269.59 | 6519.88 | -1254.63 | -602.31
| 7900 | 90 | 269.59 | 6519.88 | -1255.34 | -702.31
| 8000 | 90 | 269.59 | 6519.88 | -1256.06 | -802.31
| 8100 | 90 | 269.59 | 6519.88 | -1256.77 | -902.31
| 8200 | 90 | 269.59 | 6519.88 | -1257.48 | -1002.3
| 8300 | 90 | 269.59 | 6519.87 | -1258.2 | -1102.3
| 8400 | 90 | 269.59 | 6519.87 | -1258.91 | -1202.3
| 8500 | 90 | 269.59 | 6519.87 | -1259.62 | -1302.29
| 8600 | 90 | 269.59 | 6519.87 | -1260.34 | -1402.29
| 8700 | 90 | 269.59 | 6519.87 | -1261.05 | -1502.29
| 8800 | 90 | 269.59 | 6519.86 | -1261.76 | -1602.29
| 8900 | 90 | 269.59 | 6519.86 | -1262.48 | -1702.28
| 9000 | 90 | 269.59 | 6519.86 | -1263.19 | -1802.28
| 9100 | 90 | 269.59 | 6519.86 | -1263.9 | -1902.28
| 9200 | 90 | 269.59 | 6519.86 | -1264.61 | -2002.28
| 9300 | 90 | 269.59 | 6519.86 | -1265.32 | -2102.27
| 9400 | 90 | 269.59 | 6519.86 | -1266.04 | -2202.27
| 9500 | 90 | 269.59 | 6519.86 | -1266.75 | -2302.27
| 9600 | 90 | 269.59 | 6519.85 | -1267.46 | -2402.27
| 9700 | 90 | 269.59 | 6519.85 | -1268.17 | -2502.26
| 9800 | 90 | 269.59 | 6519.85 | -1268.88 | -2602.26
| 9900 | 90 | 269.59 | 6519.85 | -1269.59 | -2702.26
| 10000 | 90 | 269.59 | 6519.85 | -1270.3 | -2802.26
| 10100 | 90 | 269.59 | 6519.85 | -1271.01 | -2902.25
| 10200 | 90 | 269.59 | 6519.85 | -1271.72 | -3002.25
| 10300 | 90 | 269.59 | 6519.85 | -1272.43 | -3102.25
| 10400 | 90 | 269.59 | 6519.85 | -1273.14 | -3202.25
| 10500 | 90 | 269.59 | 6519.85 | -1273.85 | -3302.24
| 10600 | 90 | 269.59 | 6519.84 | -1274.56 | -3402.24
| 10700 | 90 | 269.59 | 6519.84 | -1275.27 | -3502.24
| 10800 | 90 | 269.59 | 6519.84 | -1275.98 | -3602.24
| 10900 | 90 | 269.59 | 6519.84 | -1276.69 | -3702.23
| 11000 | 90 | 269.59 | 6519.84 | -1277.4 | -3802.23
| 11100 | 90 | 269.59 | 6519.84 | -1278.11 | -3902.23
| 11200 | 90 | 269.59 | 6519.84 | -1278.82 | -4002.23
| 11300 | 90 | 269.59 | 6519.84 | -1279.53 | -4102.22
| 11400 | 90 | 269.59 | 6519.84 | -1280.23 | -4202.22
| 11500 | 90 | 269.59 | 6519.84 | -1280.94 | -4302.22
| 11600 | 90 | 269.59 | 6519.84 | -1281.65 | -4402.22
| 11700 | 90 | 269.59 | 6519.84 | -1282.36 | -4502.21
| 11800 | 90 | 269.59 | 6519.84 | -1283.07 | -4602.21
| 11900 | 90 | 269.59 | 6519.84 | -1283.77 | -4702.21
| 12000 | 90 | 269.59 | 6519.84 | -1284.48 | -4802.21
| 12100 | 90 | 269.59 | 6519.84 | -1285.19 | -4902.2
| 12200 | 90 | 269.59 | 6519.84 | -1285.9 | -5002.2
| 12300 | 90 | 269.59 | 6519.84 | -1286.6 | -5102.2
| 12400 | 90 | 269.6 | 6519.84 | -1287.31 | -5202.2
| 12500 | 90 | 269.6 | 6519.84 | -1288.02 | -5302.19
| 12600 | 90 | 269.6 | 6519.84 | -1288.72 | -5402.19
| 12700 | 90 | 269.6 | 6519.84 | -1289.43 | -5502.19
| 12800 | 90 | 269.6 | 6519.84 | -1290.13 | -5602.19
| 12900 | 90 | 269.6 | 6519.84 | -1290.84 | -5702.18
| 13000 | 90 | 269.6 | 6519.84 | -1291.55 | -5802.18
| 13100 | 90 | 269.6 | 6519.84 | -1292.25 | -5902.18
| 13200 | 90 | 269.6 | 6519.84 | -1292.96 | -6002.18
| 13300 | 90 | 269.6 | 6519.84 | -1293.66 | -6102.17
| 13400 | 90 | 269.6 | 6519.84 | -1294.37 | -6202.17
| 13500 | 90 | 269.6 | 6519.84 | -1295.07 | -6302.17
| 13600 | 90 | 269.6 | 6519.85 | -1295.78 | -6402.17
| 13700 | 90 | 269.6 | 6519.85 | -1296.48 | -6502.16
| 13800 | 90 | 269.6 | 6519.85 | -1297.19 | -6602.16
| 13900 | 90 | 269.6 | 6519.85 | -1297.89 | -6702.16
| 14000 | 90 | 269.6 | 6519.85 | -1298.6 | -6802.16
| 14100 | 90 | 269.6 | 6519.85 | -1299.3 | -6902.15
| 14200 | 90 | 269.6 | 6519.85 | -1300 | -7002.15
| 14300 | 90 | 269.6 | 6519.85 | -1300.71 | -7102.15
| 14400 | 90 | 269.6 | 6519.85 | -1301.41 | -7202.15
| 14500 | 90 | 269.6 | 6519.85 | -1302.11 | -7302.14
| 14600 | 90 | 269.6 | 6519.86 | -1302.82 | -7402.14
| 14700 | 90 | 269.6 | 6519.86 | -1303.52 | -7502.14
| 14800 | 90 | 269.6 | 6519.86 | -1304.22 | -7602.14
| 14900 | 90 | 269.6 | 6519.86 | -1304.93 | -7702.13
| 15000 | 90 | 269.6 | 6519.86 | -1305.63 | -7802.13
| 15100 | 90 | 269.6 | 6519.86 | -1306.33 | -7902.13
| 15200 | 90 | 269.6 | 6519.86 | -1307.03 | -8002.13
| 15300 | 90 | 269.6 | 6519.87 | -1307.73 | -8102.12
| 15400 | 90 | 269.6 | 6519.87 | -1308.44 | -8202.12
| 15500 | 90 | 269.6 | 6519.87 | -1309.14 | -8302.12
| 15600 | 90 | 269.6 | 6519.87 | -1309.84 | -8402.12
| 15700 | 90 | 269.6 | 6519.87 | -1310.54 | -8502.11
| 15800 | 90 | 269.6 | 6519.87 | -1311.24 | -8602.11
| 15900 | 90 | 269.6 | 6519.88 | -1311.94 | -8702.11
| 16000 | 90 | 269.6 | 6519.88 | -1312.64 | -8802.11
| 16100 | 90 | 269.6 | 6519.88 | -1313.35 | -8902.11
| 16200 | 90 | 269.6 | 6519.88 | -1314.05 | -9002.1
| 16300 | 90 | 269.6 | 6519.88 | -1314.75 | -9102.1
| 16400 | 90 | 269.6 | 6519.89 | -1315.45 | -9202.1
| 16500 | 90 | 269.6 | 6519.89 | -1316.15 | -9302.1
| 16600 | 90 | 269.6 | 6519.89 | -1316.85 | -9402.09
| 16700 | 90 | 269.6 | 6519.89 | -1317.55 | -9502.09
| 16800 | 90 | 269.6 | 6519.89 | -1318.25 | -9602.09
| 16900 | 90 | 269.6 | 6519.9 | -1318.95 | -9702.09
| 17000 | 90 | 269.6 | 6519.9 | -1319.64 | -9802.08
| 17023.44 | 90 | 269.6 | 6519.9 | -1319.81 | -9825.52

## Lookup (hidden)
North Reference | RetunValue | Grid Type | ReturnValue | Deviation Indicator | ReturnValue
| 2 |  | 0 |  | 4
True |  | SPCS-Colorado Central-NAD27 |  | Directional
Grid |  | SPCS-Colorado Central-NAD83 |  | High Angle
|  | SPCS-Colorado North-NAD27 |  | Horizontal
SPCS-Colorado North-NAD83
SPCS-Colorado South-NAD27
SPCS-Colorado South-NAD83
UTM-Zone 12 NAD27
UTM-Zone 12 NAD83
UTM-Zone 13 NAD27
UTM-Zone 13 NAD83