## Data
Header Information | measured depth (ft) | inclination (°) | azimuth (°) | true vertical depth (ft) | northing +N/-S (ft) | easting +E/-W (ft)
Operator Name | 0 | 0 | 0 | 0 | 0 | 0
MALLARD EXPLORATION | 100 | 0 | 0 | 100 | 0 | 0
Operator Number | 200 | 0 | 0 | 200 | 0 | 0
10670 | 300 | 2 | 157.7 | 299.98 | -1.61 | 0.66
Well Name and Number | 400 | 4 | 157.7 | 399.84 | -6.46 | 2.65
HUNT FED 8-60 19-24-7 | 500 | 6 | 157.7 | 499.45 | -14.52 | 5.95
API Number (if available) | 600 | 8 | 157.7 | 598.7 | -25.8 | 10.58
05-123-46708 | 700 | 10 | 157.7 | 697.47 | -40.27 | 16.51
Location: QQ SEC TWP RGE | 800 | 12 | 157.7 | 795.62 | -57.92 | 23.75
SENE 19 T8N R60W | 900 | 14 | 157.7 | 893.06 | -78.73 | 32.28
Citing Type: Planned or Actual | 1000 | 16 | 157.7 | 989.64 | -102.68 | 42.1
PLANNED | 1100 | 18 | 157.7 | 1085.27 | -129.73 | 53.2
Deviation Indicator | 1200 | 20 | 157.7 | 1179.82 | -159.85 | 65.55
Horizontal | 1300 | 22 | 157.7 | 1273.17 | -193.01 | 79.14
North Reference | 1348.72 | 22.97 | 157.7 | 1318.18 | -210.25 | 86.21
True | 1400 | 22.97 | 157.7 | 1365.4 | -228.77 | 93.81
Grid Type | 1500 | 22.97 | 157.7 | 1457.46 | -264.88 | 108.61
#VALUE! | 1600 | 22.97 | 157.7 | 1549.53 | -300.99 | 123.42
| 1700 | 22.97 | 157.7 | 1641.6 | -337.11 | 138.23
| 1800 | 22.97 | 157.7 | 1733.67 | -373.22 | 153.04
| 1900 | 22.97 | 157.7 | 1825.74 | -409.34 | 167.85
| 2000 | 22.97 | 157.7 | 1917.8 | -445.45 | 182.66
| 2100 | 22.97 | 157.7 | 2009.87 | -481.56 | 197.46
| 2200 | 22.97 | 157.7 | 2101.94 | -517.68 | 212.27
| 2300 | 22.97 | 157.7 | 2194.01 | -553.79 | 227.08
| 2400 | 22.97 | 157.7 | 2286.08 | -589.9 | 241.89
| 2500 | 22.97 | 157.7 | 2378.14 | -626.02 | 256.7
| 2600 | 22.97 | 157.7 | 2470.21 | -662.13 | 271.51
| 2700 | 22.97 | 157.7 | 2562.28 | -698.24 | 286.31
| 2800 | 22.97 | 157.7 | 2654.35 | -734.36 | 301.12
| 2900 | 22.97 | 157.7 | 2746.42 | -770.47 | 315.93
| 3000 | 22.97 | 157.7 | 2838.48 | -806.59 | 330.74
| 3100 | 22.97 | 157.7 | 2930.55 | -842.7 | 345.55
| 3200 | 22.97 | 157.7 | 3022.62 | -878.81 | 360.36
| 3300 | 22.97 | 157.7 | 3114.69 | -914.93 | 375.17
| 3400 | 22.97 | 157.7 | 3206.76 | -951.04 | 389.97
| 3500 | 22.97 | 157.7 | 3298.82 | -987.15 | 404.78
| 3600 | 22.97 | 157.7 | 3390.89 | -1023.27 | 419.59
| 3700 | 22.97 | 157.7 | 3482.96 | -1059.38 | 434.4
| 3800 | 22.97 | 157.7 | 3575.03 | -1095.5 | 449.21
| 3900 | 22.97 | 157.7 | 3667.1 | -1131.61 | 464.02
| 4000 | 22.97 | 157.7 | 3759.16 | -1167.72 | 478.82
| 4100 | 22.97 | 157.7 | 3851.23 | -1203.84 | 493.63
| 4200 | 22.97 | 157.7 | 3943.3 | -1239.95 | 508.44
| 4300 | 22.97 | 157.7 | 4035.37 | -1276.06 | 523.25
| 4400 | 22.97 | 157.7 | 4127.44 | -1312.18 | 538.06
| 4500 | 22.97 | 157.7 | 4219.5 | -1348.29 | 552.87
| 4600 | 22.97 | 157.7 | 4311.57 | -1384.41 | 567.67
| 4700 | 22.97 | 157.7 | 4403.64 | -1420.52 | 582.48
| 4800 | 22.97 | 157.7 | 4495.71 | -1456.63 | 597.29
| 4863.05 | 22.97 | 157.7 | 4553.76 | -1479.4 | 606.63
| 4900 | 22.24 | 157.7 | 4587.87 | -1492.54 | 612.02
| 5000 | 20.24 | 157.7 | 4681.07 | -1526.05 | 625.76
| 5100 | 18.24 | 157.7 | 4775.49 | -1556.53 | 638.26
| 5200 | 16.24 | 157.7 | 4870.99 | -1583.95 | 649.5
| 5300 | 14.24 | 157.7 | 4967.47 | -1608.26 | 659.47
| 5400 | 12.24 | 157.7 | 5064.81 | -1629.44 | 668.15
| 5500 | 10.24 | 157.7 | 5162.89 | -1647.47 | 675.54
| 5600 | 8.24 | 157.7 | 5261.59 | -1662.32 | 681.63
| 5700 | 6.24 | 157.7 | 5360.79 | -1673.97 | 686.41
| 5800 | 4.24 | 157.7 | 5460.36 | -1682.41 | 689.87
| 5900 | 2.24 | 157.7 | 5560.2 | -1687.63 | 692.01
| 6000 | 0.24 | 157.7 | 5660.17 | -1689.63 | 692.83
| 6011.77 | 0 | 0 | 5671.94 | -1689.65 | 692.84
| 6100 | 0 | 0 | 5760.17 | -1689.65 | 692.84
| 6111.77 | 0 | 0 | 5771.94 | -1689.65 | 692.84
| 6200 | 8.82 | 269.59 | 5859.82 | -1689.7 | 686.06
| 6300 | 18.82 | 269.59 | 5956.8 | -1689.87 | 662.2
| 6400 | 28.82 | 269.59 | 6048.17 | -1690.16 | 621.86
| 6500 | 38.82 | 269.59 | 6131.14 | -1690.56 | 566.27
| 6600 | 48.82 | 269.59 | 6203.19 | -1691.05 | 497.12
| 6700 | 58.82 | 269.59 | 6262.15 | -1691.63 | 416.5
| 6800 | 68.82 | 269.59 | 6306.21 | -1692.27 | 326.87
| 6900 | 78.82 | 269.59 | 6334.03 | -1692.95 | 230.96
| 7000 | 88.82 | 269.59 | 6344.78 | -1693.66 | 131.67
| 7011.79 | 90 | 269.59 | 6344.9 | -1693.75 | 119.88
| 7100 | 90 | 269.59 | 6344.9 | -1694.38 | 31.67
| 7200 | 90 | 269.59 | 6344.9 | -1695.09 | -68.33
| 7300 | 90 | 269.59 | 6344.89 | -1695.81 | -168.32
| 7400 | 90 | 269.59 | 6344.89 | -1696.52 | -268.32
| 7500 | 90 | 269.59 | 6344.89 | -1697.24 | -368.32
| 7600 | 90 | 269.59 | 6344.89 | -1697.95 | -468.32
| 7700 | 90 | 269.59 | 6344.89 | -1698.67 | -568.31
| 7800 | 90 | 269.59 | 6344.88 | -1699.38 | -668.31
| 7900 | 90 | 269.59 | 6344.88 | -1700.1 | -768.31
| 8000 | 90 | 269.59 | 6344.88 | -1700.81 | -868.31
| 8100 | 90 | 269.59 | 6344.88 | -1701.53 | -968.3
| 8200 | 90 | 269.59 | 6344.88 | -1702.24 | -1068.3
| 8300 | 90 | 269.59 | 6344.88 | -1702.95 | -1168.3
| 8400 | 90 | 269.59 | 6344.88 | -1703.67 | -1268.3
| 8500 | 90 | 269.59 | 6344.87 | -1704.38 | -1368.29
| 8600 | 90 | 269.59 | 6344.87 | -1705.1 | -1468.29
| 8700 | 90 | 269.59 | 6344.87 | -1705.81 | -1568.29
| 8800 | 90 | 269.59 | 6344.87 | -1706.52 | -1668.29
| 8900 | 90 | 269.59 | 6344.87 | -1707.24 | -1768.28
| 9000 | 90 | 269.59 | 6344.87 | -1707.95 | -1868.28
| 9100 | 90 | 269.59 | 6344.87 | -1708.66 | -1968.28
| 9200 | 90 | 269.59 | 6344.86 | -1709.38 | -2068.28
| 9300 | 90 | 269.59 | 6344.86 | -1710.09 | -2168.27
| 9400 | 90 | 269.59 | 6344.86 | -1710.8 | -2268.27
| 9500 | 90 | 269.59 | 6344.86 | -1711.52 | -2368.27
| 9600 | 90 | 269.59 | 6344.86 | -1712.23 | -2468.27
| 9700 | 90 | 269.59 | 6344.86 | -1712.94 | -2568.26
| 9800 | 90 | 269.59 | 6344.86 | -1713.65 | -2668.26
| 9900 | 90 | 269.59 | 6344.86 | -1714.37 | -2768.26
| 10000 | 90 | 269.59 | 6344.86 | -1715.08 | -2868.26
| 10100 | 90 | 269.59 | 6344.86 | -1715.79 | -2968.25
| 10200 | 90 | 269.59 | 6344.85 | -1716.51 | -3068.25
| 10300 | 90 | 269.59 | 6344.85 | -1717.22 | -3168.25
| 10400 | 90 | 269.59 | 6344.85 | -1717.93 | -3268.25
| 10500 | 90 | 269.59 | 6344.85 | -1718.64 | -3368.24
| 10600 | 90 | 269.59 | 6344.85 | -1719.35 | -3468.24
| 10700 | 90 | 269.59 | 6344.85 | -1720.07 | -3568.24
| 10800 | 90 | 269.59 | 6344.85 | -1720.78 | -3668.24
| 10900 | 90 | 269.59 | 6344.85 | -1721.49 | -3768.23
| 11000 | 90 | 269.59 | 6344.85 | -1722.2 | -3868.23
| 11100 | 90 | 269.59 | 6344.85 | -1722.91 | -3968.23
| 11200 | 90 | 269.59 | 6344.85 | -1723.63 | -4068.23
| 11300 | 90 | 269.59 | 6344.85 | -1724.34 | -4168.22
| 11400 | 90 | 269.59 | 6344.85 | -1725.05 | -4268.22
| 11500 | 90 | 269.59 | 6344.85 | -1725.76 | -4368.22
| 11600 | 90 | 269.59 | 6344.85 | -1726.47 | -4468.22
| 11700 | 90 | 269.59 | 6344.85 | -1727.18 | -4568.21
| 11800 | 90 | 269.59 | 6344.85 | -1727.89 | -4668.21
| 11900 | 90 | 269.59 | 6344.85 | -1728.6 | -4768.21
| 12000 | 90 | 269.59 | 6344.85 | -1729.32 | -4868.21
| 12100 | 90 | 269.59 | 6344.85 | -1730.03 | -4968.2
| 12200 | 90 | 269.59 | 6344.85 | -1730.74 | -5068.2
| 12300 | 90 | 269.59 | 6344.85 | -1731.45 | -5168.2
| 12400 | 90 | 269.59 | 6344.85 | -1732.16 | -5268.2
| 12500 | 90 | 269.59 | 6344.85 | -1732.87 | -5368.19
| 12600 | 90 | 269.59 | 6344.85 | -1733.58 | -5468.19
| 12700 | 90 | 269.59 | 6344.85 | -1734.29 | -5568.19
| 12800 | 90 | 269.59 | 6344.85 | -1735 | -5668.19
| 12900 | 90 | 269.59 | 6344.85 | -1735.71 | -5768.18
| 13000 | 90 | 269.59 | 6344.85 | -1736.42 | -5868.18
| 13100 | 90 | 269.59 | 6344.85 | -1737.13 | -5968.18
| 13200 | 90 | 269.59 | 6344.85 | -1737.84 | -6068.18
| 13300 | 90 | 269.59 | 6344.85 | -1738.55 | -6168.17
| 13400 | 90 | 269.59 | 6344.85 | -1739.26 | -6268.17
| 13500 | 90 | 269.59 | 6344.85 | -1739.97 | -6368.17
| 13600 | 90 | 269.59 | 6344.85 | -1740.68 | -6468.16
| 13700 | 90 | 269.59 | 6344.85 | -1741.39 | -6568.16
| 13800 | 90 | 269.59 | 6344.86 | -1742.1 | -6668.16
| 13900 | 90 | 269.59 | 6344.86 | -1742.81 | -6768.16
| 14000 | 90 | 269.59 | 6344.86 | -1743.52 | -6868.15
| 14100 | 90 | 269.59 | 6344.86 | -1744.22 | -6968.15
| 14200 | 90 | 269.59 | 6344.86 | -1744.93 | -7068.15
| 14300 | 90 | 269.59 | 6344.86 | -1745.64 | -7168.15
| 14400 | 90 | 269.59 | 6344.86 | -1746.35 | -7268.14
| 14500 | 90 | 269.59 | 6344.86 | -1747.06 | -7368.14
| 14600 | 90 | 269.59 | 6344.86 | -1747.77 | -7468.14
| 14700 | 90 | 269.59 | 6344.86 | -1748.48 | -7568.14
| 14800 | 90 | 269.59 | 6344.86 | -1749.19 | -7668.13
| 14900 | 90 | 269.59 | 6344.87 | -1749.89 | -7768.13
| 15000 | 90 | 269.59 | 6344.87 | -1750.6 | -7868.13
| 15100 | 90 | 269.59 | 6344.87 | -1751.31 | -7968.13
| 15200 | 90 | 269.59 | 6344.87 | -1752.02 | -8068.12
| 15300 | 90 | 269.59 | 6344.87 | -1752.73 | -8168.12
| 15400 | 90 | 269.59 | 6344.87 | -1753.44 | -8268.12
| 15500 | 90 | 269.59 | 6344.87 | -1754.14 | -8368.12
| 15600 | 90 | 269.59 | 6344.88 | -1754.85 | -8468.11
| 15700 | 90 | 269.59 | 6344.88 | -1755.56 | -8568.11
| 15800 | 90 | 269.59 | 6344.88 | -1756.27 | -8668.11
| 15900 | 90 | 269.59 | 6344.88 | -1756.97 | -8768.11
| 16000 | 90 | 269.59 | 6344.88 | -1757.68 | -8868.1
| 16100 | 90 | 269.59 | 6344.88 | -1758.39 | -8968.1
| 16200 | 90 | 269.59 | 6344.89 | -1759.1 | -9068.1
| 16300 | 90 | 269.59 | 6344.89 | -1759.8 | -9168.1
| 16400 | 90 | 269.59 | 6344.89 | -1760.51 | -9268.09
| 16500 | 90 | 269.59 | 6344.89 | -1761.22 | -9368.09
| 16600 | 90 | 269.59 | 6344.89 | -1761.93 | -9468.09
| 16700 | 90 | 269.59 | 6344.89 | -1762.63 | -9568.09
| 16800 | 90 | 269.6 | 6344.9 | -1763.34 | -9668.08
| 16900 | 90 | 269.6 | 6344.9 | -1764.05 | -9768.08
| 16984.26 | 90 | 269.6 | 6344.9 | -1764.64 | -9852.34

## Lookup (hidden)
North Reference | RetunValue | Grid Type | ReturnValue | Deviation Indicator | ReturnValue
| 2 |  | 0 |  | 4
True |  | SPCS-Colorado Central-NAD27 |  | Directional
Grid |  | SPCS-Colorado Central-NAD83 |  | High Angle
|  | SPCS-Colorado North-NAD27 |  | Horizontal
SPCS-Colorado North-NAD83
SPCS-Colorado South-NAD27
SPCS-Colorado South-NAD83
UTM-Zone 12 NAD27
UTM-Zone 12 NAD83
UTM-Zone 13 NAD27
UTM-Zone 13 NAD83