## Data
Header Information | measured depth (ft) | inclination (°) | azimuth (°) | true vertical depth (ft) | northing +N/-S (ft) | easting +E/-W (ft)
Operator Name | 0 | 0 | 0 | 0 | 0 | 0
MALLARD EXPLORATION | 100 | 0 | 0 | 100 | 0 | 0
Operator Number | 200 | 2 | 164.29 | 199.98 | -1.68 | 0.47
10670 | 300 | 4 | 164.29 | 299.84 | -6.72 | 1.89
Well Name and Number | 400 | 6 | 164.29 | 399.45 | -15.11 | 4.25
HUNT FED 8-60 19-24-8 | 500 | 8 | 164.29 | 498.7 | -26.84 | 7.55
API Number (if available) | 600 | 10 | 164.29 | 597.47 | -41.9 | 11.79
05-123-46706 | 700 | 12 | 164.29 | 695.62 | -60.26 | 16.95
Location: QQ SEC TWP RGE | 800 | 14 | 164.29 | 793.06 | -81.92 | 23.04
SENE 19 T8N R60W | 900 | 16 | 164.29 | 889.64 | -106.83 | 30.05
Citing Type: Planned or Actual | 1000 | 18 | 164.29 | 985.27 | -134.97 | 37.97
PLANNED | 1100 | 20 | 164.29 | 1079.82 | -166.31 | 46.79
Deviation Indicator | 1200 | 22 | 164.29 | 1173.17 | -200.81 | 56.49
Horizontal | 1300 | 24 | 164.29 | 1265.21 | -238.42 | 67.07
North Reference | 1400 | 26 | 164.29 | 1355.84 | -279.1 | 78.51
True | 1500 | 28 | 164.29 | 1444.94 | -322.8 | 90.81
Grid Type | 1600 | 30 | 164.29 | 1532.39 | -369.47 | 103.94
#VALUE! | 1649.44 | 30.99 | 164.29 | 1575 | -393.62 | 110.73
| 1700 | 30.99 | 164.29 | 1618.34 | -418.68 | 117.78
| 1800 | 30.99 | 164.29 | 1704.07 | -468.24 | 131.72
| 1900 | 30.99 | 164.29 | 1789.79 | -517.8 | 145.67
| 2000 | 30.99 | 164.29 | 1875.52 | -567.37 | 159.61
| 2100 | 30.99 | 164.29 | 1961.25 | -616.93 | 173.55
| 2200 | 30.99 | 164.29 | 2046.97 | -666.49 | 187.49
| 2300 | 30.99 | 164.29 | 2132.7 | -716.06 | 201.44
| 2400 | 30.99 | 164.29 | 2218.43 | -765.62 | 215.38
| 2500 | 30.99 | 164.29 | 2304.15 | -815.18 | 229.32
| 2600 | 30.99 | 164.29 | 2389.88 | -864.75 | 243.27
| 2700 | 30.99 | 164.29 | 2475.61 | -914.31 | 257.21
| 2800 | 30.99 | 164.29 | 2561.33 | -963.87 | 271.15
| 2900 | 30.99 | 164.29 | 2647.06 | -1013.44 | 285.09
| 3000 | 30.99 | 164.29 | 2732.79 | -1063 | 299.04
| 3100 | 30.99 | 164.29 | 2818.51 | -1112.56 | 312.98
| 3200 | 30.99 | 164.29 | 2904.24 | -1162.13 | 326.92
| 3300 | 30.99 | 164.29 | 2989.97 | -1211.69 | 340.87
| 3400 | 30.99 | 164.29 | 3075.69 | -1261.25 | 354.81
| 3500 | 30.99 | 164.29 | 3161.42 | -1310.82 | 368.75
| 3600 | 30.99 | 164.29 | 3247.15 | -1360.38 | 382.69
| 3700 | 30.99 | 164.29 | 3332.87 | -1409.94 | 396.64
| 3800 | 30.99 | 164.29 | 3418.6 | -1459.51 | 410.58
| 3900 | 30.99 | 164.29 | 3504.33 | -1509.07 | 424.52
| 4000 | 30.99 | 164.29 | 3590.05 | -1558.63 | 438.47
| 4100 | 30.99 | 164.29 | 3675.78 | -1608.2 | 452.41
| 4200 | 30.99 | 164.29 | 3761.51 | -1657.76 | 466.35
| 4300 | 30.99 | 164.29 | 3847.23 | -1707.32 | 480.29
| 4400 | 30.99 | 164.29 | 3932.96 | -1756.89 | 494.24
| 4500 | 30.99 | 164.29 | 4018.69 | -1806.45 | 508.18
| 4600 | 30.99 | 164.29 | 4104.41 | -1856.01 | 522.12
| 4700 | 30.99 | 164.29 | 4190.14 | -1905.58 | 536.07
| 4800 | 30.99 | 164.29 | 4275.87 | -1955.14 | 550.01
| 4801.37 | 30.99 | 164.29 | 4277.04 | -1955.82 | 550.2
| 4900 | 29.02 | 164.29 | 4362.45 | -2003.29 | 563.55
| 5000 | 27.02 | 164.29 | 4450.73 | -2048.51 | 576.27
| 5100 | 25.02 | 164.29 | 4540.59 | -2090.73 | 588.15
| 5200 | 23.02 | 164.29 | 4631.93 | -2129.91 | 599.17
| 5300 | 21.02 | 164.29 | 4724.63 | -2165.99 | 609.32
| 5400 | 19.02 | 164.29 | 4818.59 | -2198.94 | 618.59
| 5500 | 17.02 | 164.29 | 4913.68 | -2228.71 | 626.97
| 5600 | 15.02 | 164.29 | 5009.79 | -2255.27 | 634.44
| 5700 | 13.02 | 164.29 | 5106.81 | -2278.58 | 641
| 5800 | 11.02 | 164.29 | 5204.61 | -2298.62 | 646.63
| 5900 | 9.02 | 164.29 | 5303.09 | -2315.37 | 651.34
| 6000 | 7.02 | 164.29 | 5402.1 | -2328.79 | 655.12
| 6100 | 5.02 | 164.29 | 5501.55 | -2338.88 | 657.96
| 6200 | 3.02 | 164.29 | 5601.3 | -2345.62 | 659.86
| 6300 | 1.02 | 164.29 | 5701.23 | -2349.01 | 660.81
| 6350.81 | 0 | 0 | 5752.04 | -2349.44 | 660.93
| 6400 | 0 | 0 | 5801.23 | -2349.44 | 660.93
| 6450.81 | 0 | 0 | 5852.04 | -2349.44 | 660.93
| 6500 | 4.92 | 269.59 | 5901.17 | -2349.46 | 658.82
| 6600 | 14.92 | 269.59 | 5999.55 | -2349.58 | 641.62
| 6700 | 24.92 | 269.59 | 6093.45 | -2349.82 | 607.59
| 6800 | 34.92 | 269.59 | 6180.01 | -2350.18 | 557.78
| 6900 | 44.92 | 269.59 | 6256.61 | -2350.64 | 493.69
| 7000 | 54.92 | 269.59 | 6320.91 | -2351.18 | 417.28
| 7100 | 64.92 | 269.59 | 6370.97 | -2351.8 | 330.86
| 7200 | 74.92 | 269.59 | 6405.27 | -2352.48 | 237.06
| 7300 | 84.92 | 269.59 | 6422.75 | -2353.18 | 138.73
| 7350.83 | 90 | 269.59 | 6425 | -2353.54 | 87.97
| 7400 | 90 | 269.59 | 6425 | -2353.9 | 38.8
| 7500 | 90 | 269.59 | 6425 | -2354.61 | -61.2
| 7600 | 90 | 269.59 | 6424.99 | -2355.33 | -161.19
| 7700 | 90 | 269.59 | 6424.99 | -2356.04 | -261.19
| 7800 | 90 | 269.59 | 6424.99 | -2356.76 | -361.19
| 7900 | 90 | 269.59 | 6424.99 | -2357.47 | -461.18
| 8000 | 90 | 269.59 | 6424.99 | -2358.19 | -561.18
| 8100 | 90 | 269.59 | 6424.98 | -2358.9 | -661.18
| 8200 | 90 | 269.59 | 6424.98 | -2359.62 | -761.18
| 8300 | 90 | 269.59 | 6424.98 | -2360.33 | -861.17
| 8400 | 90 | 269.59 | 6424.98 | -2361.05 | -961.17
| 8500 | 90 | 269.59 | 6424.98 | -2361.76 | -1061.17
| 8600 | 90 | 269.59 | 6424.98 | -2362.48 | -1161.17
| 8700 | 90 | 269.59 | 6424.97 | -2363.19 | -1261.16
| 8800 | 90 | 269.59 | 6424.97 | -2363.9 | -1361.16
| 8900 | 90 | 269.59 | 6424.97 | -2364.62 | -1461.16
| 9000 | 90 | 269.59 | 6424.97 | -2365.33 | -1561.16
| 9100 | 90 | 269.59 | 6424.97 | -2366.04 | -1661.15
| 9200 | 90 | 269.59 | 6424.97 | -2366.76 | -1761.15
| 9300 | 90 | 269.59 | 6424.96 | -2367.47 | -1861.15
| 9400 | 90 | 269.59 | 6424.96 | -2368.18 | -1961.15
| 9500 | 90 | 269.59 | 6424.96 | -2368.89 | -2061.14
| 9600 | 90 | 269.59 | 6424.96 | -2369.61 | -2161.14
| 9700 | 90 | 269.59 | 6424.96 | -2370.32 | -2261.14
| 9800 | 90 | 269.59 | 6424.96 | -2371.03 | -2361.14
| 9900 | 90 | 269.59 | 6424.96 | -2371.74 | -2461.13
| 10000 | 90 | 269.59 | 6424.96 | -2372.45 | -2561.13
| 10100 | 90 | 269.59 | 6424.96 | -2373.16 | -2661.13
| 10200 | 90 | 269.59 | 6424.95 | -2373.88 | -2761.13
| 10300 | 90 | 269.59 | 6424.95 | -2374.59 | -2861.12
| 10400 | 90 | 269.59 | 6424.95 | -2375.3 | -2961.12
| 10500 | 90 | 269.59 | 6424.95 | -2376.01 | -3061.12
| 10600 | 90 | 269.59 | 6424.95 | -2376.72 | -3161.12
| 10700 | 90 | 269.59 | 6424.95 | -2377.43 | -3261.11
| 10800 | 90 | 269.59 | 6424.95 | -2378.14 | -3361.11
| 10900 | 90 | 269.59 | 6424.95 | -2378.85 | -3461.11
| 11000 | 90 | 269.59 | 6424.95 | -2379.56 | -3561.11
| 11100 | 90 | 269.59 | 6424.95 | -2380.27 | -3661.1
| 11200 | 90 | 269.59 | 6424.95 | -2380.98 | -3761.1
| 11300 | 90 | 269.59 | 6424.95 | -2381.69 | -3861.1
| 11400 | 90 | 269.59 | 6424.95 | -2382.4 | -3961.1
| 11500 | 90 | 269.59 | 6424.95 | -2383.1 | -4061.09
| 11600 | 90 | 269.59 | 6424.95 | -2383.81 | -4161.09
| 11700 | 90 | 269.59 | 6424.95 | -2384.52 | -4261.09
| 11800 | 90 | 269.59 | 6424.94 | -2385.23 | -4361.09
| 11900 | 90 | 269.59 | 6424.94 | -2385.94 | -4461.08
| 12000 | 90 | 269.59 | 6424.94 | -2386.65 | -4561.08
| 12100 | 90 | 269.59 | 6424.94 | -2387.35 | -4661.08
| 12200 | 90 | 269.59 | 6424.94 | -2388.06 | -4761.08
| 12300 | 90 | 269.59 | 6424.94 | -2388.77 | -4861.07
| 12400 | 90 | 269.59 | 6424.94 | -2389.48 | -4961.07
| 12500 | 90 | 269.59 | 6424.94 | -2390.18 | -5061.07
| 12600 | 90 | 269.6 | 6424.94 | -2390.89 | -5161.07
| 12700 | 90 | 269.6 | 6424.94 | -2391.6 | -5261.06
| 12800 | 90 | 269.6 | 6424.94 | -2392.3 | -5361.06
| 12900 | 90 | 269.6 | 6424.95 | -2393.01 | -5461.06
| 13000 | 90 | 269.6 | 6424.95 | -2393.72 | -5561.06
| 13100 | 90 | 269.6 | 6424.95 | -2394.42 | -5661.05
| 13200 | 90 | 269.6 | 6424.95 | -2395.13 | -5761.05
| 13300 | 90 | 269.6 | 6424.95 | -2395.83 | -5861.05
| 13400 | 90 | 269.6 | 6424.95 | -2396.54 | -5961.05
| 13500 | 90 | 269.6 | 6424.95 | -2397.24 | -6061.04
| 13600 | 90 | 269.6 | 6424.95 | -2397.95 | -6161.04
| 13700 | 90 | 269.6 | 6424.95 | -2398.65 | -6261.04
| 13800 | 90 | 269.6 | 6424.95 | -2399.36 | -6361.04
| 13900 | 90 | 269.6 | 6424.95 | -2400.06 | -6461.03
| 14000 | 90 | 269.6 | 6424.95 | -2400.77 | -6561.03
| 14100 | 90 | 269.6 | 6424.95 | -2401.47 | -6661.03
| 14200 | 90 | 269.6 | 6424.95 | -2402.18 | -6761.03
| 14300 | 90 | 269.6 | 6424.95 | -2402.88 | -6861.02
| 14400 | 90 | 269.6 | 6424.95 | -2403.58 | -6961.02
| 14500 | 90 | 269.6 | 6424.95 | -2404.29 | -7061.02
| 14600 | 90 | 269.6 | 6424.96 | -2404.99 | -7161.02
| 14700 | 90 | 269.6 | 6424.96 | -2405.69 | -7261.01
| 14800 | 90 | 269.6 | 6424.96 | -2406.4 | -7361.01
| 14900 | 90 | 269.6 | 6424.96 | -2407.1 | -7461.01
| 15000 | 90 | 269.6 | 6424.96 | -2407.8 | -7561.01
| 15100 | 90 | 269.6 | 6424.96 | -2408.5 | -7661
| 15200 | 90 | 269.6 | 6424.96 | -2409.21 | -7761
| 15300 | 90 | 269.6 | 6424.96 | -2409.91 | -7861
| 15400 | 90 | 269.6 | 6424.97 | -2410.61 | -7961
| 15500 | 90 | 269.6 | 6424.97 | -2411.31 | -8060.99
| 15600 | 90 | 269.6 | 6424.97 | -2412.01 | -8160.99
| 15700 | 90 | 269.6 | 6424.97 | -2412.72 | -8260.99
| 15800 | 90 | 269.6 | 6424.97 | -2413.42 | -8360.99
| 15900 | 90 | 269.6 | 6424.97 | -2414.12 | -8460.98
| 16000 | 90 | 269.6 | 6424.97 | -2414.82 | -8560.98
| 16100 | 90 | 269.6 | 6424.98 | -2415.52 | -8660.98
| 16200 | 90 | 269.6 | 6424.98 | -2416.22 | -8760.98
| 16300 | 90 | 269.6 | 6424.98 | -2416.92 | -8860.97
| 16400 | 90 | 269.6 | 6424.98 | -2417.62 | -8960.97
| 16500 | 90 | 269.6 | 6424.98 | -2418.32 | -9060.97
| 16600 | 90 | 269.6 | 6424.99 | -2419.02 | -9160.97
| 16700 | 90 | 269.6 | 6424.99 | -2419.72 | -9260.96
| 16800 | 90 | 269.6 | 6424.99 | -2420.42 | -9360.96
| 16900 | 90 | 269.6 | 6424.99 | -2421.12 | -9460.96
| 17000 | 90 | 269.6 | 6424.99 | -2421.82 | -9560.96
| 17100 | 90 | 269.6 | 6425 | -2422.52 | -9660.96
| 17200 | 90 | 269.6 | 6425 | -2423.21 | -9760.95
| 17300 | 90 | 269.6 | 6425 | -2423.91 | -9860.95
| 17321.07 | 90 | 269.6 | 6425 | -2424.06 | -9882.02

## Lookup (hidden)
North Reference | RetunValue | Grid Type | ReturnValue | Deviation Indicator | ReturnValue
| 2 |  | 0 |  | 4
True |  | SPCS-Colorado Central-NAD27 |  | Directional
Grid |  | SPCS-Colorado Central-NAD83 |  | High Angle
|  | SPCS-Colorado North-NAD27 |  | Horizontal
SPCS-Colorado North-NAD83
SPCS-Colorado South-NAD27
SPCS-Colorado South-NAD83
UTM-Zone 12 NAD27
UTM-Zone 12 NAD83
UTM-Zone 13 NAD27
UTM-Zone 13 NAD83