## Data
Header Information | measured depth (ft) | inclination (°) | azimuth (°) | true vertical depth (ft) | northing +N/-S (ft) | easting +E/-W (ft)
Operator Name | 0 | 0 | 0 | 0 | 0 | 0
MALLARD EXPLORATION | 100 | 0 | 0 | 100 | 0 | 0
Operator Number | 200 | 0 | 0 | 200 | 0 | 0
10670 | 300 | 0 | 0 | 300 | 0 | 0
Well Name and Number | 400 | 0 | 0 | 400 | 0 | 0
HUNT FED 8-60 19-24-4 | 500 | 0 | 0 | 500 | 0 | 0
API Number (if available) | 600 | 2 | 99.19 | 599.98 | -0.28 | 1.72
05-123-46715 | 700 | 4 | 99.19 | 699.84 | -1.11 | 6.89
Location: QQ SEC TWP RGE | 800 | 6 | 99.19 | 799.45 | -2.51 | 15.49
SENE 19 T8N R60W | 900 | 8 | 99.19 | 898.7 | -4.45 | 27.52
Citing Type: Planned or Actual | 1000 | 10 | 99.19 | 997.47 | -6.95 | 42.96
PLANNED | 1100 | 12 | 99.19 | 1095.62 | -10 | 61.8
Deviation Indicator | 1200 | 12 | 99.19 | 1193.44 | -13.32 | 82.32
Horizontal | 1300 | 12 | 99.19 | 1291.25 | -16.64 | 102.85
North Reference | 1400 | 12 | 99.19 | 1389.07 | -19.96 | 123.37
True | 1500 | 12 | 99.19 | 1486.88 | -23.28 | 143.9
Grid Type | 1600 | 12 | 99.19 | 1584.7 | -26.6 | 164.42
#VALUE! | 1700 | 12 | 99.19 | 1682.51 | -29.92 | 184.94
| 1800 | 12 | 99.19 | 1780.33 | -33.24 | 205.47
| 1900 | 12 | 99.19 | 1878.14 | -36.56 | 225.99
| 2000 | 12 | 99.19 | 1975.96 | -39.88 | 246.52
| 2100 | 12 | 99.19 | 2073.77 | -43.2 | 267.04
| 2200 | 12 | 99.19 | 2171.59 | -46.52 | 287.57
| 2300 | 12 | 99.19 | 2269.4 | -49.84 | 308.09
| 2400 | 12 | 99.19 | 2367.22 | -53.16 | 328.61
| 2500 | 12 | 99.19 | 2465.03 | -56.48 | 349.14
| 2600 | 12 | 99.19 | 2562.84 | -59.81 | 369.66
| 2700 | 12 | 99.19 | 2660.66 | -63.13 | 390.19
| 2800 | 12 | 99.19 | 2758.47 | -66.45 | 410.71
| 2900 | 12 | 99.19 | 2856.29 | -69.77 | 431.24
| 3000 | 12 | 99.19 | 2954.1 | -73.09 | 451.76
| 3100 | 12 | 99.19 | 3051.92 | -76.41 | 472.29
| 3200 | 12 | 99.19 | 3149.73 | -79.73 | 492.81
| 3300 | 12 | 99.19 | 3247.55 | -83.05 | 513.33
| 3400 | 12 | 99.19 | 3345.36 | -86.37 | 533.86
| 3500 | 12 | 99.19 | 3443.18 | -89.69 | 554.38
| 3600 | 12 | 99.19 | 3540.99 | -93.01 | 574.91
| 3700 | 12 | 99.19 | 3638.81 | -96.33 | 595.43
| 3800 | 12 | 99.19 | 3736.62 | -99.65 | 615.96
| 3900 | 12 | 99.19 | 3834.44 | -102.97 | 636.48
| 4000 | 12 | 99.19 | 3932.25 | -106.29 | 657
| 4100 | 12 | 99.19 | 4030.07 | -109.61 | 677.53
| 4200 | 12 | 99.19 | 4127.88 | -112.93 | 698.05
| 4300 | 12 | 99.19 | 4225.7 | -116.25 | 718.58
| 4302.07 | 12 | 99.19 | 4227.72 | -116.32 | 719
| 4400 | 10.04 | 99.19 | 4323.84 | -119.31 | 737.48
| 4500 | 8.04 | 99.19 | 4422.59 | -121.82 | 752.99
| 4600 | 6.04 | 99.19 | 4521.83 | -123.78 | 765.09
| 4700 | 4.04 | 99.19 | 4621.44 | -125.18 | 773.77
| 4800 | 2.04 | 99.19 | 4721.29 | -126.03 | 779.01
| 4900 | 0.04 | 99.19 | 4821.27 | -126.32 | 780.8
| 4902.07 | 0 | 0 | 4823.34 | -126.32 | 780.8
| 5000 | 0 | 0 | 4921.27 | -126.32 | 780.8
| 5100 | 0 | 0 | 5021.27 | -126.32 | 780.8
| 5200 | 0 | 0 | 5121.27 | -126.32 | 780.8
| 5300 | 0 | 0 | 5221.27 | -126.32 | 780.8
| 5400 | 0 | 0 | 5321.27 | -126.32 | 780.8
| 5500 | 0 | 0 | 5421.27 | -126.32 | 780.8
| 5600 | 0 | 0 | 5521.27 | -126.32 | 780.8
| 5700 | 0 | 0 | 5621.27 | -126.32 | 780.8
| 5800 | 0 | 0 | 5721.27 | -126.32 | 780.8
| 5900 | 0 | 0 | 5821.27 | -126.32 | 780.8
| 5950.17 | 0 | 0 | 5871.44 | -126.32 | 780.8
| 6000 | 4.98 | 269.59 | 5921.21 | -126.34 | 778.63
| 6100 | 14.98 | 269.59 | 6019.57 | -126.46 | 761.32
| 6200 | 24.98 | 269.59 | 6113.43 | -126.7 | 727.19
| 6300 | 34.98 | 269.59 | 6199.94 | -127.06 | 677.28
| 6400 | 44.98 | 269.59 | 6276.46 | -127.52 | 613.11
| 6500 | 54.98 | 269.59 | 6340.68 | -128.07 | 536.62
| 6600 | 64.98 | 269.59 | 6390.65 | -128.69 | 450.15
| 6700 | 74.98 | 269.59 | 6424.83 | -129.36 | 356.31
| 6800 | 84.98 | 269.59 | 6442.2 | -130.06 | 257.96
| 6850.19 | 90 | 269.59 | 6444.4 | -130.42 | 207.84
| 6900 | 90 | 269.59 | 6444.4 | -130.78 | 158.03
| 7000 | 90 | 269.59 | 6444.4 | -131.49 | 58.03
| 7100 | 90 | 269.59 | 6444.39 | -132.21 | -41.97
| 7200 | 90 | 269.59 | 6444.39 | -132.92 | -141.97
| 7300 | 90 | 269.59 | 6444.39 | -133.64 | -241.96
| 7400 | 90 | 269.59 | 6444.39 | -134.35 | -341.96
| 7500 | 90 | 269.59 | 6444.38 | -135.07 | -441.96
| 7600 | 90 | 269.59 | 6444.38 | -135.78 | -541.96
| 7700 | 90 | 269.59 | 6444.38 | -136.5 | -641.95
| 7800 | 90 | 269.59 | 6444.38 | -137.21 | -741.95
| 7900 | 90 | 269.59 | 6444.37 | -137.92 | -841.95
| 8000 | 90 | 269.59 | 6444.37 | -138.64 | -941.95
| 8100 | 90 | 269.59 | 6444.37 | -139.35 | -1041.94
| 8200 | 90 | 269.59 | 6444.37 | -140.06 | -1141.94
| 8300 | 90 | 269.59 | 6444.37 | -140.78 | -1241.94
| 8400 | 90 | 269.59 | 6444.36 | -141.49 | -1341.94
| 8500 | 90 | 269.59 | 6444.36 | -142.2 | -1441.93
| 8600 | 90 | 269.59 | 6444.36 | -142.92 | -1541.93
| 8700 | 90 | 269.59 | 6444.36 | -143.63 | -1641.93
| 8800 | 90 | 269.59 | 6444.36 | -144.34 | -1741.93
| 8900 | 90 | 269.59 | 6444.36 | -145.05 | -1841.92
| 9000 | 90 | 269.59 | 6444.35 | -145.77 | -1941.92
| 9100 | 90 | 269.59 | 6444.35 | -146.48 | -2041.92
| 9200 | 90 | 269.59 | 6444.35 | -147.19 | -2141.92
| 9300 | 90 | 269.59 | 6444.35 | -147.9 | -2241.91
| 9400 | 90 | 269.59 | 6444.35 | -148.61 | -2341.91
| 9500 | 90 | 269.59 | 6444.35 | -149.32 | -2441.91
| 9600 | 90 | 269.59 | 6444.35 | -150.04 | -2541.91
| 9700 | 90 | 269.59 | 6444.34 | -150.75 | -2641.9
| 9800 | 90 | 269.59 | 6444.34 | -151.46 | -2741.9
| 9900 | 90 | 269.59 | 6444.34 | -152.17 | -2841.9
| 10000 | 90 | 269.59 | 6444.34 | -152.88 | -2941.9
| 10100 | 90 | 269.59 | 6444.34 | -153.59 | -3041.89
| 10200 | 90 | 269.59 | 6444.34 | -154.3 | -3141.89
| 10300 | 90 | 269.59 | 6444.34 | -155.01 | -3241.89
| 10400 | 90 | 269.59 | 6444.34 | -155.72 | -3341.89
| 10500 | 90 | 269.59 | 6444.34 | -156.43 | -3441.88
| 10600 | 90 | 269.59 | 6444.34 | -157.14 | -3541.88
| 10700 | 90 | 269.59 | 6444.34 | -157.85 | -3641.88
| 10800 | 90 | 269.59 | 6444.34 | -158.56 | -3741.88
| 10900 | 90 | 269.59 | 6444.33 | -159.27 | -3841.87
| 11000 | 90 | 269.59 | 6444.33 | -159.97 | -3941.87
| 11100 | 90 | 269.59 | 6444.33 | -160.68 | -4041.87
| 11200 | 90 | 269.59 | 6444.33 | -161.39 | -4141.86
| 11300 | 90 | 269.59 | 6444.33 | -162.1 | -4241.86
| 11400 | 90 | 269.59 | 6444.33 | -162.81 | -4341.86
| 11500 | 90 | 269.59 | 6444.33 | -163.52 | -4441.86
| 11600 | 90 | 269.59 | 6444.33 | -164.22 | -4541.85
| 11700 | 90 | 269.59 | 6444.33 | -164.93 | -4641.85
| 11800 | 90 | 269.59 | 6444.33 | -165.64 | -4741.85
| 11900 | 90 | 269.59 | 6444.33 | -166.35 | -4841.85
| 12000 | 90 | 269.59 | 6444.33 | -167.05 | -4941.84
| 12100 | 90 | 269.59 | 6444.33 | -167.76 | -5041.84
| 12200 | 90 | 269.6 | 6444.33 | -168.47 | -5141.84
| 12300 | 90 | 269.6 | 6444.33 | -169.17 | -5241.84
| 12400 | 90 | 269.6 | 6444.33 | -169.88 | -5341.83
| 12500 | 90 | 269.6 | 6444.33 | -170.59 | -5441.83
| 12600 | 90 | 269.6 | 6444.33 | -171.29 | -5541.83
| 12700 | 90 | 269.6 | 6444.33 | -172 | -5641.83
| 12800 | 90 | 269.6 | 6444.33 | -172.71 | -5741.82
| 12900 | 90 | 269.6 | 6444.34 | -173.41 | -5841.82
| 13000 | 90 | 269.6 | 6444.34 | -174.12 | -5941.82
| 13100 | 90 | 269.6 | 6444.34 | -174.82 | -6041.82
| 13200 | 90 | 269.6 | 6444.34 | -175.53 | -6141.82
| 13300 | 90 | 269.6 | 6444.34 | -176.23 | -6241.81
| 13400 | 90 | 269.6 | 6444.34 | -176.94 | -6341.81
| 13500 | 90 | 269.6 | 6444.34 | -177.64 | -6441.81
| 13600 | 90 | 269.6 | 6444.34 | -178.35 | -6541.81
| 13700 | 90 | 269.6 | 6444.34 | -179.05 | -6641.8
| 13800 | 90 | 269.6 | 6444.34 | -179.76 | -6741.8
| 13900 | 90 | 269.6 | 6444.34 | -180.46 | -6841.8
| 14000 | 90 | 269.6 | 6444.34 | -181.16 | -6941.8
| 14100 | 90 | 269.6 | 6444.35 | -181.87 | -7041.79
| 14200 | 90 | 269.6 | 6444.35 | -182.57 | -7141.79
| 14300 | 90 | 269.6 | 6444.35 | -183.27 | -7241.79
| 14400 | 90 | 269.6 | 6444.35 | -183.98 | -7341.79
| 14500 | 90 | 269.6 | 6444.35 | -184.68 | -7441.78
| 14600 | 90 | 269.6 | 6444.35 | -185.38 | -7541.78
| 14700 | 90 | 269.6 | 6444.35 | -186.09 | -7641.78
| 14800 | 90 | 269.6 | 6444.36 | -186.79 | -7741.78
| 14900 | 90 | 269.6 | 6444.36 | -187.49 | -7841.77
| 15000 | 90 | 269.6 | 6444.36 | -188.19 | -7941.77
| 15100 | 90 | 269.6 | 6444.36 | -188.9 | -8041.77
| 15200 | 90 | 269.6 | 6444.36 | -189.6 | -8141.77
| 15300 | 90 | 269.6 | 6444.36 | -190.3 | -8241.76
| 15400 | 90 | 269.6 | 6444.37 | -191 | -8341.76
| 15500 | 90 | 269.6 | 6444.37 | -191.7 | -8441.76
| 15600 | 90 | 269.6 | 6444.37 | -192.4 | -8541.76
| 15700 | 90 | 269.6 | 6444.37 | -193.11 | -8641.75
| 15800 | 90 | 269.6 | 6444.37 | -193.81 | -8741.75
| 15900 | 90 | 269.6 | 6444.38 | -194.51 | -8841.75
| 16000 | 90 | 269.6 | 6444.38 | -195.21 | -8941.75
| 16100 | 90 | 269.6 | 6444.38 | -195.91 | -9041.74
| 16200 | 90 | 269.6 | 6444.38 | -196.61 | -9141.74
| 16300 | 90 | 269.6 | 6444.39 | -197.31 | -9241.74
| 16400 | 90 | 269.6 | 6444.39 | -198.01 | -9341.74
| 16500 | 90 | 269.6 | 6444.39 | -198.71 | -9441.73
| 16600 | 90 | 269.6 | 6444.39 | -199.41 | -9541.73
| 16700 | 90 | 269.6 | 6444.4 | -200.11 | -9641.73
| 16800 | 90 | 269.6 | 6444.4 | -200.81 | -9741.73
| 16825.35 | 90 | 269.6 | 6444.4 | -200.98 | -9767.08

## Lookup (hidden)
North Reference | RetunValue | Grid Type | ReturnValue | Deviation Indicator | ReturnValue
| 2 |  | 0 |  | 4
True |  | SPCS-Colorado Central-NAD27 |  | Directional
Grid |  | SPCS-Colorado Central-NAD83 |  | High Angle
|  | SPCS-Colorado North-NAD27 |  | Horizontal
SPCS-Colorado North-NAD83
SPCS-Colorado South-NAD27
SPCS-Colorado South-NAD83
UTM-Zone 12 NAD27
UTM-Zone 12 NAD83
UTM-Zone 13 NAD27
UTM-Zone 13 NAD83