## Data
Header Information | measured depth (ft) | inclination (°) | azimuth (°) | true vertical depth (ft) | northing +N/-S (ft) | easting +E/-W (ft)
Operator Name | 0 | 0 | 0 | 0 | 0 | 0
MALLARD EXPLORATION | 100 | 0 | 0 | 100 | 0 | 0
Operator Number | 200 | 0 | 0 | 200 | 0 | 0
10670 | 300 | 0 | 0 | 300 | 0 | 0
Well Name and Number | 400 | 0 | 0 | 400 | 0 | 0
HUNT FED 8-60 19-24-5 | 500 | 2 | 136.38 | 499.98 | -1.26 | 1.2
API Number (if available) | 600 | 4 | 136.38 | 599.84 | -5.05 | 4.81
05-123-46711 | 700 | 6 | 136.38 | 699.45 | -11.36 | 10.83
Location: QQ SEC TWP RGE | 800 | 8 | 136.38 | 798.7 | -20.18 | 19.24
SENE 19 T8N R60W | 900 | 10 | 136.38 | 897.47 | -31.51 | 30.03
Citing Type: Planned or Actual | 1000 | 12 | 136.38 | 995.62 | -45.32 | 43.19
PLANNED | 1060.66 | 13.21 | 136.38 | 1054.82 | -54.9 | 52.32
Deviation Indicator | 1100 | 13.21 | 136.38 | 1093.12 | -61.41 | 58.53
Horizontal | 1200 | 13.21 | 136.38 | 1190.47 | -77.96 | 74.3
North Reference | 1300 | 13.21 | 136.38 | 1287.82 | -94.5 | 90.07
True | 1400 | 13.21 | 136.38 | 1385.18 | -111.05 | 105.84
Grid Type | 1500 | 13.21 | 136.38 | 1482.53 | -127.59 | 121.61
#VALUE! | 1600 | 13.21 | 136.38 | 1579.88 | -144.14 | 137.38
| 1700 | 13.21 | 136.38 | 1677.23 | -160.69 | 153.15
| 1800 | 13.21 | 136.38 | 1774.59 | -177.23 | 168.92
| 1900 | 13.21 | 136.38 | 1871.94 | -193.78 | 184.69
| 2000 | 13.21 | 136.38 | 1969.29 | -210.32 | 200.46
| 2100 | 13.21 | 136.38 | 2066.64 | -226.87 | 216.23
| 2200 | 13.21 | 136.38 | 2164 | -243.42 | 232
| 2300 | 13.21 | 136.38 | 2261.35 | -259.96 | 247.77
| 2400 | 13.21 | 136.38 | 2358.7 | -276.51 | 263.54
| 2500 | 13.21 | 136.38 | 2456.06 | -293.05 | 279.31
| 2600 | 13.21 | 136.38 | 2553.41 | -309.6 | 295.08
| 2700 | 13.21 | 136.38 | 2650.76 | -326.15 | 310.85
| 2800 | 13.21 | 136.38 | 2748.11 | -342.69 | 326.62
| 2900 | 13.21 | 136.38 | 2845.47 | -359.24 | 342.39
| 3000 | 13.21 | 136.38 | 2942.82 | -375.79 | 358.16
| 3100 | 13.21 | 136.38 | 3040.17 | -392.33 | 373.93
| 3200 | 13.21 | 136.38 | 3137.52 | -408.88 | 389.7
| 3300 | 13.21 | 136.38 | 3234.88 | -425.42 | 405.47
| 3400 | 13.21 | 136.38 | 3332.23 | -441.97 | 421.24
| 3500 | 13.21 | 136.38 | 3429.58 | -458.52 | 437.01
| 3600 | 13.21 | 136.38 | 3526.93 | -475.06 | 452.78
| 3700 | 13.21 | 136.38 | 3624.29 | -491.61 | 468.55
| 3800 | 13.21 | 136.38 | 3721.64 | -508.15 | 484.32
| 3900 | 13.21 | 136.38 | 3818.99 | -524.7 | 500.09
| 4000 | 13.21 | 136.38 | 3916.34 | -541.25 | 515.86
| 4100 | 13.21 | 136.38 | 4013.7 | -557.79 | 531.63
| 4200 | 13.21 | 136.38 | 4111.05 | -574.34 | 547.4
| 4300 | 13.21 | 136.38 | 4208.4 | -590.88 | 563.17
| 4400 | 13.21 | 136.38 | 4305.76 | -607.43 | 578.94
| 4500 | 13.21 | 136.38 | 4403.11 | -623.98 | 594.71
| 4600 | 13.21 | 136.38 | 4500.46 | -640.52 | 610.48
| 4700 | 13.21 | 136.38 | 4597.81 | -657.07 | 626.25
| 4800 | 13.21 | 136.38 | 4695.17 | -673.61 | 642.02
| 4900 | 13.21 | 136.38 | 4792.52 | -690.16 | 657.78
| 5000 | 13.21 | 136.38 | 4889.87 | -706.71 | 673.55
| 5100 | 13.21 | 136.38 | 4987.22 | -723.25 | 689.32
| 5145.91 | 13.21 | 136.38 | 5031.92 | -730.85 | 696.57
| 5200 | 12.13 | 136.38 | 5084.69 | -739.44 | 704.75
| 5300 | 10.13 | 136.38 | 5182.8 | -753.41 | 718.07
| 5400 | 8.13 | 136.38 | 5281.53 | -764.9 | 729.02
| 5500 | 6.13 | 136.38 | 5380.75 | -773.89 | 737.58
| 5600 | 4.13 | 136.38 | 5480.35 | -780.36 | 743.75
| 5700 | 2.13 | 136.38 | 5580.19 | -784.32 | 747.52
| 5800 | 0.13 | 136.38 | 5680.17 | -785.74 | 748.88
| 5806.57 | 0 | 0 | 5686.74 | -785.75 | 748.89
| 5900 | 0 | 0 | 5780.17 | -785.75 | 748.89
| 5906.57 | 0 | 0 | 5786.74 | -785.75 | 748.89
| 6000 | 9.34 | 269.59 | 5879.75 | -785.8 | 741.29
| 6100 | 19.34 | 269.59 | 5976.51 | -785.98 | 716.55
| 6200 | 29.34 | 269.59 | 6067.51 | -786.28 | 675.38
| 6300 | 39.34 | 269.59 | 6149.97 | -786.68 | 619.04
| 6400 | 49.34 | 269.59 | 6221.4 | -787.18 | 549.24
| 6500 | 59.34 | 269.59 | 6279.62 | -787.76 | 468.09
| 6600 | 69.34 | 269.59 | 6322.86 | -788.41 | 378.07
| 6700 | 79.34 | 269.59 | 6349.82 | -789.09 | 281.9
| 6800 | 89.34 | 269.59 | 6359.66 | -789.81 | 182.52
| 6806.59 | 90 | 269.59 | 6359.7 | -789.85 | 175.93
| 6900 | 90 | 269.59 | 6359.7 | -790.52 | 82.52
| 7000 | 90 | 269.59 | 6359.7 | -791.24 | -17.47
| 7100 | 90 | 269.59 | 6359.69 | -791.95 | -117.47
| 7200 | 90 | 269.59 | 6359.69 | -792.67 | -217.47
| 7300 | 90 | 269.59 | 6359.69 | -793.38 | -317.47
| 7400 | 90 | 269.59 | 6359.69 | -794.1 | -417.46
| 7500 | 90 | 269.59 | 6359.69 | -794.81 | -517.46
| 7600 | 90 | 269.59 | 6359.68 | -795.53 | -617.46
| 7700 | 90 | 269.59 | 6359.68 | -796.25 | -717.46
| 7800 | 90 | 269.59 | 6359.68 | -796.96 | -817.45
| 7900 | 90 | 269.59 | 6359.68 | -797.68 | -917.45
| 8000 | 90 | 269.59 | 6359.68 | -798.39 | -1017.45
| 8100 | 90 | 269.59 | 6359.68 | -799.1 | -1117.45
| 8200 | 90 | 269.59 | 6359.67 | -799.82 | -1217.44
| 8300 | 90 | 269.59 | 6359.67 | -800.53 | -1317.44
| 8400 | 90 | 269.59 | 6359.67 | -801.25 | -1417.44
| 8500 | 90 | 269.59 | 6359.67 | -801.96 | -1517.44
| 8600 | 90 | 269.59 | 6359.67 | -802.68 | -1617.43
| 8700 | 90 | 269.59 | 6359.67 | -803.39 | -1717.43
| 8800 | 90 | 269.59 | 6359.67 | -804.11 | -1817.43
| 8900 | 90 | 269.59 | 6359.67 | -804.82 | -1917.43
| 9000 | 90 | 269.59 | 6359.66 | -805.53 | -2017.42
| 9100 | 90 | 269.59 | 6359.66 | -806.25 | -2117.42
| 9200 | 90 | 269.59 | 6359.66 | -806.96 | -2217.42
| 9300 | 90 | 269.59 | 6359.66 | -807.67 | -2317.42
| 9400 | 90 | 269.59 | 6359.66 | -808.39 | -2417.41
| 9500 | 90 | 269.59 | 6359.66 | -809.1 | -2517.41
| 9600 | 90 | 269.59 | 6359.66 | -809.81 | -2617.41
| 9700 | 90 | 269.59 | 6359.66 | -810.53 | -2717.41
| 9800 | 90 | 269.59 | 6359.66 | -811.24 | -2817.4
| 9900 | 90 | 269.59 | 6359.65 | -811.95 | -2917.4
| 10000 | 90 | 269.59 | 6359.65 | -812.67 | -3017.4
| 10100 | 90 | 269.59 | 6359.65 | -813.38 | -3117.4
| 10200 | 90 | 269.59 | 6359.65 | -814.09 | -3217.39
| 10300 | 90 | 269.59 | 6359.65 | -814.8 | -3317.39
| 10400 | 90 | 269.59 | 6359.65 | -815.52 | -3417.39
| 10500 | 90 | 269.59 | 6359.65 | -816.23 | -3517.39
| 10600 | 90 | 269.59 | 6359.65 | -816.94 | -3617.38
| 10700 | 90 | 269.59 | 6359.65 | -817.65 | -3717.38
| 10800 | 90 | 269.59 | 6359.65 | -818.36 | -3817.38
| 10900 | 90 | 269.59 | 6359.65 | -819.08 | -3917.38
| 11000 | 90 | 269.59 | 6359.65 | -819.79 | -4017.37
| 11100 | 90 | 269.59 | 6359.65 | -820.5 | -4117.37
| 11200 | 90 | 269.59 | 6359.65 | -821.21 | -4217.37
| 11300 | 90 | 269.59 | 6359.65 | -821.92 | -4317.37
| 11400 | 90 | 269.59 | 6359.65 | -822.63 | -4417.36
| 11500 | 90 | 269.59 | 6359.65 | -823.35 | -4517.36
| 11600 | 90 | 269.59 | 6359.65 | -824.06 | -4617.36
| 11700 | 90 | 269.59 | 6359.65 | -824.77 | -4717.36
| 11800 | 90 | 269.59 | 6359.65 | -825.48 | -4817.35
| 11900 | 90 | 269.59 | 6359.65 | -826.19 | -4917.35
| 12000 | 90 | 269.59 | 6359.65 | -826.9 | -5017.35
| 12100 | 90 | 269.59 | 6359.65 | -827.61 | -5117.35
| 12200 | 90 | 269.59 | 6359.65 | -828.32 | -5217.34
| 12300 | 90 | 269.59 | 6359.65 | -829.03 | -5317.34
| 12400 | 90 | 269.59 | 6359.65 | -829.74 | -5417.34
| 12500 | 90 | 269.59 | 6359.65 | -830.45 | -5517.34
| 12600 | 90 | 269.59 | 6359.65 | -831.16 | -5617.33
| 12700 | 90 | 269.59 | 6359.65 | -831.87 | -5717.33
| 12800 | 90 | 269.59 | 6359.65 | -832.58 | -5817.33
| 12900 | 90 | 269.59 | 6359.65 | -833.29 | -5917.33
| 13000 | 90 | 269.59 | 6359.65 | -834 | -6017.32
| 13100 | 90 | 269.59 | 6359.65 | -834.71 | -6117.32
| 13200 | 90 | 269.59 | 6359.65 | -835.42 | -6217.32
| 13300 | 90 | 269.59 | 6359.65 | -836.13 | -6317.31
| 13400 | 90 | 269.59 | 6359.65 | -836.84 | -6417.31
| 13500 | 90 | 269.59 | 6359.65 | -837.55 | -6517.31
| 13600 | 90 | 269.59 | 6359.65 | -838.26 | -6617.31
| 13700 | 90 | 269.59 | 6359.66 | -838.97 | -6717.3
| 13800 | 90 | 269.59 | 6359.66 | -839.68 | -6817.3
| 13900 | 90 | 269.59 | 6359.66 | -840.39 | -6917.3
| 14000 | 90 | 269.59 | 6359.66 | -841.1 | -7017.3
| 14100 | 90 | 269.59 | 6359.66 | -841.8 | -7117.29
| 14200 | 90 | 269.59 | 6359.66 | -842.51 | -7217.29
| 14300 | 90 | 269.59 | 6359.66 | -843.22 | -7317.29
| 14400 | 90 | 269.59 | 6359.66 | -843.93 | -7417.29
| 14500 | 90 | 269.59 | 6359.66 | -844.64 | -7517.28
| 14600 | 90 | 269.59 | 6359.66 | -845.35 | -7617.28
| 14700 | 90 | 269.59 | 6359.67 | -846.05 | -7717.28
| 14800 | 90 | 269.59 | 6359.67 | -846.76 | -7817.28
| 14900 | 90 | 269.59 | 6359.67 | -847.47 | -7917.27
| 15000 | 90 | 269.59 | 6359.67 | -848.18 | -8017.27
| 15100 | 90 | 269.59 | 6359.67 | -848.89 | -8117.27
| 15200 | 90 | 269.59 | 6359.67 | -849.59 | -8217.27
| 15300 | 90 | 269.59 | 6359.67 | -850.3 | -8317.26
| 15400 | 90 | 269.59 | 6359.67 | -851.01 | -8417.26
| 15500 | 90 | 269.59 | 6359.68 | -851.72 | -8517.26
| 15600 | 90 | 269.59 | 6359.68 | -852.42 | -8617.26
| 15700 | 90 | 269.59 | 6359.68 | -853.13 | -8717.25
| 15800 | 90 | 269.59 | 6359.68 | -853.84 | -8817.25
| 15900 | 90 | 269.6 | 6359.68 | -854.54 | -8917.25
| 16000 | 90 | 269.6 | 6359.68 | -855.25 | -9017.25
| 16100 | 90 | 269.6 | 6359.69 | -855.96 | -9117.24
| 16200 | 90 | 269.6 | 6359.69 | -856.66 | -9217.24
| 16300 | 90 | 269.6 | 6359.69 | -857.37 | -9317.24
| 16400 | 90 | 269.6 | 6359.69 | -858.08 | -9417.24
| 16500 | 90 | 269.6 | 6359.69 | -858.78 | -9517.23
| 16600 | 90 | 269.6 | 6359.7 | -859.49 | -9617.23
| 16700 | 90 | 269.6 | 6359.7 | -860.19 | -9717.23
| 16781.19 | 90 | 269.6 | 6359.7 | -860.77 | -9798.42

## Lookup (hidden)
North Reference | RetunValue | Grid Type | ReturnValue | Deviation Indicator | ReturnValue
| 2 |  | 0 |  | 4
True |  | SPCS-Colorado Central-NAD27 |  | Directional
Grid |  | SPCS-Colorado Central-NAD83 |  | High Angle
|  | SPCS-Colorado North-NAD27 |  | Horizontal
SPCS-Colorado North-NAD83
SPCS-Colorado South-NAD27
SPCS-Colorado South-NAD83
UTM-Zone 12 NAD27
UTM-Zone 12 NAD83
UTM-Zone 13 NAD27
UTM-Zone 13 NAD83