## Data
Header Information | measured depth (ft) | inclination (°) | azimuth (°) | true vertical depth (ft) | northing +N/-S (ft) | easting +E/-W (ft)
Operator Name | 0 | 0 | 0 | 0 | 0 | 0
MALLARD EXPLORATION | 100 | 0 | 0 | 100 | 0 | 0
Operator Number | 200 | 0 | 0 | 200 | 0 | 0
10670 | 300 | 0 | 0 | 300 | 0 | 0
Well Name and Number | 400 | 0 | 0 | 400 | 0 | 0
HUNT FED 8-60 19-24-2 | 500 | 0 | 0 | 500 | 0 | 0
API Number (if available) | 600 | 0 | 0 | 600 | 0 | 0
05-123-46714 | 700 | 0 | 0 | 700 | 0 | 0
Location: QQ SEC TWP RGE | 800 | 2 | 42.14 | 799.98 | 1.29 | 1.17
SENE 19 T8N R60W | 900 | 4 | 42.14 | 899.84 | 5.17 | 4.68
Citing Type: Planned or Actual | 1000 | 6 | 42.14 | 999.45 | 11.64 | 10.53
PLANNED | 1100 | 8 | 42.14 | 1098.7 | 20.67 | 18.7
Deviation Indicator | 1200 | 10 | 42.14 | 1197.47 | 32.27 | 29.2
Horizontal | 1300 | 12 | 42.14 | 1295.62 | 46.42 | 42
North Reference | 1400 | 14 | 42.14 | 1393.06 | 63.1 | 57.09
True | 1500 | 16 | 42.14 | 1489.64 | 82.3 | 74.45
Grid Type | 1502.79 | 16.06 | 42.14 | 1492.33 | 82.87 | 74.97
#VALUE! | 1600 | 16.06 | 42.14 | 1585.74 | 102.8 | 93.01
| 1700 | 16.06 | 42.14 | 1681.84 | 123.31 | 111.56
| 1800 | 16.06 | 42.14 | 1777.94 | 143.82 | 130.12
| 1900 | 16.06 | 42.14 | 1874.04 | 164.33 | 148.67
| 2000 | 16.06 | 42.14 | 1970.14 | 184.84 | 167.23
| 2100 | 16.06 | 42.14 | 2066.24 | 205.35 | 185.79
| 2200 | 16.06 | 42.14 | 2162.34 | 225.86 | 204.34
| 2300 | 16.06 | 42.14 | 2258.44 | 246.37 | 222.9
| 2400 | 16.06 | 42.14 | 2354.54 | 266.88 | 241.45
| 2500 | 16.06 | 42.14 | 2450.64 | 287.39 | 260.01
| 2600 | 16.06 | 42.14 | 2546.74 | 307.9 | 278.56
| 2700 | 16.06 | 42.14 | 2642.83 | 328.41 | 297.12
| 2800 | 16.06 | 42.14 | 2738.93 | 348.92 | 315.67
| 2900 | 16.06 | 42.14 | 2835.03 | 369.43 | 334.23
| 3000 | 16.06 | 42.14 | 2931.13 | 389.93 | 352.78
| 3100 | 16.06 | 42.14 | 3027.23 | 410.44 | 371.34
| 3200 | 16.06 | 42.14 | 3123.33 | 430.95 | 389.89
| 3300 | 16.06 | 42.14 | 3219.43 | 451.46 | 408.45
| 3400 | 16.06 | 42.14 | 3315.53 | 471.97 | 427
| 3500 | 16.06 | 42.14 | 3411.63 | 492.48 | 445.56
| 3600 | 16.06 | 42.14 | 3507.73 | 512.99 | 464.11
| 3700 | 16.06 | 42.14 | 3603.83 | 533.5 | 482.67
| 3800 | 16.06 | 42.14 | 3699.93 | 554.01 | 501.23
| 3900 | 16.06 | 42.14 | 3796.03 | 574.52 | 519.78
| 4000 | 16.06 | 42.14 | 3892.12 | 595.03 | 538.34
| 4100 | 16.06 | 42.14 | 3988.22 | 615.54 | 556.89
| 4200 | 16.06 | 42.14 | 4084.32 | 636.05 | 575.45
| 4300 | 16.06 | 42.14 | 4180.42 | 656.56 | 594
| 4400 | 16.06 | 42.14 | 4276.52 | 677.07 | 612.56
| 4500 | 16.06 | 42.14 | 4372.62 | 697.57 | 631.11
| 4600 | 16.06 | 42.14 | 4468.72 | 718.08 | 649.67
| 4700 | 16.06 | 42.14 | 4564.82 | 738.59 | 668.22
| 4800 | 16.06 | 42.14 | 4660.92 | 759.1 | 686.78
| 4900 | 16.06 | 42.14 | 4757.02 | 779.61 | 705.33
| 5000 | 16.06 | 42.14 | 4853.12 | 800.12 | 723.89
| 5100 | 16.06 | 42.14 | 4949.22 | 820.63 | 742.44
| 5200 | 16.06 | 42.14 | 5045.32 | 841.14 | 761
| 5219.66 | 16.06 | 42.14 | 5064.21 | 845.17 | 764.65
| 5300 | 14.45 | 42.14 | 5141.72 | 860.84 | 778.83
| 5400 | 12.45 | 42.14 | 5238.97 | 878.09 | 794.43
| 5500 | 10.45 | 42.14 | 5336.97 | 892.81 | 807.75
| 5600 | 8.45 | 42.14 | 5435.61 | 904.98 | 818.76
| 5700 | 6.45 | 42.14 | 5534.76 | 914.6 | 827.46
| 5800 | 4.45 | 42.14 | 5634.31 | 921.64 | 833.83
| 5900 | 2.45 | 42.14 | 5734.12 | 926.1 | 837.86
| 6000 | 0.45 | 42.14 | 5834.08 | 927.97 | 839.56
| 6022.46 | 0 | 0 | 5856.54 | 928.04 | 839.62
| 6100 | 0 | 0 | 5934.08 | 928.04 | 839.62
| 6122.46 | 0 | 0 | 5956.54 | 928.04 | 839.62
| 6200 | 7.75 | 269.59 | 6033.85 | 928 | 834.38
| 6300 | 17.75 | 269.59 | 6131.26 | 927.84 | 812.33
| 6400 | 27.75 | 269.59 | 6223.36 | 927.57 | 773.7
| 6500 | 37.75 | 269.59 | 6307.35 | 927.18 | 719.67
| 6600 | 47.75 | 269.59 | 6380.68 | 926.7 | 651.87
| 6700 | 57.75 | 269.59 | 6441.13 | 926.13 | 572.37
| 6800 | 67.75 | 269.59 | 6486.85 | 925.49 | 483.58
| 6900 | 77.75 | 269.59 | 6516.46 | 924.81 | 388.2
| 7000 | 87.75 | 269.59 | 6529.06 | 924.1 | 289.13
| 7022.48 | 90 | 269.59 | 6529.5 | 923.94 | 266.66
| 7100 | 90 | 269.59 | 6529.5 | 923.39 | 189.14
| 7200 | 90 | 269.59 | 6529.49 | 922.67 | 89.14
| 7300 | 90 | 269.59 | 6529.49 | 921.96 | -10.86
| 7400 | 90 | 269.59 | 6529.49 | 921.25 | -110.86
| 7500 | 90 | 269.59 | 6529.48 | 920.53 | -210.85
| 7600 | 90 | 269.59 | 6529.48 | 919.82 | -310.85
| 7700 | 90 | 269.59 | 6529.48 | 919.1 | -410.85
| 7800 | 90 | 269.59 | 6529.48 | 918.39 | -510.85
| 7900 | 90 | 269.59 | 6529.47 | 917.67 | -610.84
| 8000 | 90 | 269.59 | 6529.47 | 916.96 | -710.84
| 8100 | 90 | 269.59 | 6529.47 | 916.24 | -810.84
| 8200 | 90 | 269.59 | 6529.46 | 915.53 | -910.83
| 8300 | 90 | 269.59 | 6529.46 | 914.82 | -1010.83
| 8400 | 90 | 269.59 | 6529.46 | 914.1 | -1110.83
| 8500 | 90 | 269.59 | 6529.46 | 913.39 | -1210.83
| 8600 | 90 | 269.59 | 6529.46 | 912.67 | -1310.82
| 8700 | 90 | 269.59 | 6529.45 | 911.96 | -1410.82
| 8800 | 90 | 269.59 | 6529.45 | 911.25 | -1510.82
| 8900 | 90 | 269.59 | 6529.45 | 910.53 | -1610.82
| 9000 | 90 | 269.59 | 6529.45 | 909.82 | -1710.81
| 9100 | 90 | 269.59 | 6529.44 | 909.11 | -1810.81
| 9200 | 90 | 269.59 | 6529.44 | 908.39 | -1910.81
| 9300 | 90 | 269.59 | 6529.44 | 907.68 | -2010.81
| 9400 | 90 | 269.59 | 6529.44 | 906.97 | -2110.8
| 9500 | 90 | 269.59 | 6529.44 | 906.25 | -2210.8
| 9600 | 90 | 269.59 | 6529.44 | 905.54 | -2310.8
| 9700 | 90 | 269.59 | 6529.43 | 904.83 | -2410.8
| 9800 | 90 | 269.59 | 6529.43 | 904.11 | -2510.79
| 9900 | 90 | 269.59 | 6529.43 | 903.4 | -2610.79
| 10000 | 90 | 269.59 | 6529.43 | 902.69 | -2710.79
| 10100 | 90 | 269.59 | 6529.43 | 901.98 | -2810.79
| 10200 | 90 | 269.59 | 6529.43 | 901.26 | -2910.78
| 10300 | 90 | 269.59 | 6529.43 | 900.55 | -3010.78
| 10400 | 90 | 269.59 | 6529.42 | 899.84 | -3110.78
| 10500 | 90 | 269.59 | 6529.42 | 899.13 | -3210.78
| 10600 | 90 | 269.59 | 6529.42 | 898.41 | -3310.77
| 10700 | 90 | 269.59 | 6529.42 | 897.7 | -3410.77
| 10800 | 90 | 269.59 | 6529.42 | 896.99 | -3510.77
| 10900 | 90 | 269.59 | 6529.42 | 896.28 | -3610.77
| 11000 | 90 | 269.59 | 6529.42 | 895.57 | -3710.76
| 11100 | 90 | 269.59 | 6529.42 | 894.85 | -3810.76
| 11200 | 90 | 269.59 | 6529.42 | 894.14 | -3910.76
| 11300 | 90 | 269.59 | 6529.42 | 893.43 | -4010.76
| 11400 | 90 | 269.59 | 6529.42 | 892.72 | -4110.75
| 11500 | 90 | 269.59 | 6529.42 | 892.01 | -4210.75
| 11600 | 90 | 269.59 | 6529.42 | 891.3 | -4310.75
| 11700 | 90 | 269.59 | 6529.42 | 890.58 | -4410.75
| 11800 | 90 | 269.59 | 6529.42 | 889.87 | -4510.74
| 11900 | 90 | 269.59 | 6529.42 | 889.16 | -4610.74
| 12000 | 90 | 269.59 | 6529.42 | 888.45 | -4710.74
| 12100 | 90 | 269.59 | 6529.42 | 887.74 | -4810.74
| 12200 | 90 | 269.59 | 6529.42 | 887.03 | -4910.73
| 12300 | 90 | 269.59 | 6529.42 | 886.32 | -5010.73
| 12400 | 90 | 269.59 | 6529.42 | 885.61 | -5110.73
| 12500 | 90 | 269.59 | 6529.42 | 884.89 | -5210.73
| 12600 | 90 | 269.59 | 6529.42 | 884.18 | -5310.72
| 12700 | 90 | 269.59 | 6529.42 | 883.47 | -5410.72
| 12800 | 90 | 269.59 | 6529.42 | 882.76 | -5510.72
| 12900 | 90 | 269.59 | 6529.42 | 882.05 | -5610.72
| 13000 | 90 | 269.59 | 6529.42 | 881.34 | -5710.71
| 13100 | 90 | 269.59 | 6529.42 | 880.63 | -5810.71
| 13200 | 90 | 269.59 | 6529.42 | 879.92 | -5910.71
| 13300 | 90 | 269.59 | 6529.42 | 879.21 | -6010.71
| 13400 | 90 | 269.59 | 6529.42 | 878.5 | -6110.7
| 13500 | 90 | 269.59 | 6529.42 | 877.79 | -6210.7
| 13600 | 90 | 269.59 | 6529.42 | 877.08 | -6310.7
| 13700 | 90 | 269.59 | 6529.43 | 876.37 | -6410.7
| 13800 | 90 | 269.59 | 6529.43 | 875.66 | -6510.69
| 13900 | 90 | 269.59 | 6529.43 | 874.95 | -6610.69
| 14000 | 90 | 269.59 | 6529.43 | 874.24 | -6710.69
| 14100 | 90 | 269.59 | 6529.43 | 873.53 | -6810.69
| 14200 | 90 | 269.59 | 6529.43 | 872.82 | -6910.68
| 14300 | 90 | 269.59 | 6529.43 | 872.11 | -7010.68
| 14400 | 90 | 269.59 | 6529.43 | 871.4 | -7110.68
| 14500 | 90 | 269.59 | 6529.44 | 870.69 | -7210.68
| 14600 | 90 | 269.59 | 6529.44 | 869.98 | -7310.67
| 14700 | 90 | 269.59 | 6529.44 | 869.27 | -7410.67
| 14800 | 90 | 269.59 | 6529.44 | 868.56 | -7510.67
| 14900 | 90 | 269.59 | 6529.44 | 867.85 | -7610.67
| 15000 | 90 | 269.59 | 6529.45 | 867.15 | -7710.66
| 15100 | 90 | 269.59 | 6529.45 | 866.44 | -7810.66
| 15200 | 90 | 269.59 | 6529.45 | 865.73 | -7910.66
| 15300 | 90 | 269.59 | 6529.45 | 865.02 | -8010.66
| 15400 | 90 | 269.59 | 6529.45 | 864.31 | -8110.65
| 15500 | 90 | 269.59 | 6529.46 | 863.6 | -8210.65
| 15600 | 90 | 269.59 | 6529.46 | 862.89 | -8310.65
| 15700 | 90 | 269.59 | 6529.46 | 862.18 | -8410.65
| 15800 | 90 | 269.59 | 6529.46 | 861.48 | -8510.64
| 15900 | 90 | 269.59 | 6529.47 | 860.77 | -8610.64
| 16000 | 90 | 269.59 | 6529.47 | 860.06 | -8710.64
| 16100 | 90 | 269.59 | 6529.47 | 859.35 | -8810.64
| 16200 | 90 | 269.59 | 6529.48 | 858.64 | -8910.63
| 16300 | 90 | 269.59 | 6529.48 | 857.93 | -9010.63
| 16400 | 90 | 269.59 | 6529.48 | 857.23 | -9110.63
| 16500 | 90 | 269.59 | 6529.48 | 856.52 | -9210.63
| 16600 | 90 | 269.59 | 6529.49 | 855.81 | -9310.62
| 16700 | 90 | 269.59 | 6529.49 | 855.1 | -9410.62
| 16800 | 90 | 269.59 | 6529.49 | 854.4 | -9510.62
| 16900 | 90 | 269.59 | 6529.5 | 853.69 | -9610.61
| 16998.33 | 90 | 269.59 | 6529.5 | 852.99 | -9708.94

## Lookup (hidden)
North Reference | RetunValue | Grid Type | ReturnValue | Deviation Indicator | ReturnValue
| 2 |  | 0 |  | 4
True |  | SPCS-Colorado Central-NAD27 |  | Directional
Grid |  | SPCS-Colorado Central-NAD83 |  | High Angle
|  | SPCS-Colorado North-NAD27 |  | Horizontal
SPCS-Colorado North-NAD83
SPCS-Colorado South-NAD27
SPCS-Colorado South-NAD83
UTM-Zone 12 NAD27
UTM-Zone 12 NAD83
UTM-Zone 13 NAD27
UTM-Zone 13 NAD83