## Data
Header Information | measured depth (ft) | inclination (°) | azimuth (°) | true vertical depth (ft) | northing +N/-S (ft) | easting +E/-W (ft)
Operator Name | 0 | 0 | 0 | 0 | 0 | 0
MALLARD EXPLORATION | 100 | 0 | 0 | 100 | 0 | 0
Operator Number | 200 | 0 | 0 | 200 | 0 | 0
10670 | 300 | 0 | 0 | 300 | 0 | 0
Well Name and Number | 400 | 0 | 0 | 400 | 0 | 0
HUNT FED 8-60 19-24-3 | 500 | 0 | 0 | 500 | 0 | 0
API Number (if available) | 600 | 0 | 0 | 600 | 0 | 0
05-123-46707 | 700 | 2 | 61.88 | 699.98 | 0.82 | 1.54
Location: QQ SEC TWP RGE | 800 | 4 | 61.88 | 799.84 | 3.29 | 6.15
SENE 19 T8N R60W | 900 | 6 | 61.88 | 899.45 | 7.4 | 13.84
Citing Type: Planned or Actual | 1000 | 8 | 61.88 | 998.7 | 13.14 | 24.59
PLANNED | 1100 | 10 | 61.88 | 1097.47 | 20.51 | 38.38
Deviation Indicator | 1200 | 12 | 61.88 | 1195.62 | 29.51 | 55.21
Horizontal | 1300 | 12 | 61.88 | 1293.44 | 39.31 | 73.55
North Reference | 1400 | 12 | 61.88 | 1391.25 | 49.11 | 91.89
True | 1500 | 12 | 61.88 | 1489.07 | 58.91 | 110.22
Grid Type | 1600 | 12 | 61.88 | 1586.88 | 68.71 | 128.56
#VALUE! | 1700 | 12 | 61.88 | 1684.7 | 78.51 | 146.9
| 1800 | 12 | 61.88 | 1782.51 | 88.3 | 165.23
| 1900 | 12 | 61.88 | 1880.33 | 98.1 | 183.57
| 2000 | 12 | 61.88 | 1978.14 | 107.9 | 201.91
| 2100 | 12 | 61.88 | 2075.96 | 117.7 | 220.24
| 2200 | 12 | 61.88 | 2173.77 | 127.5 | 238.58
| 2300 | 12 | 61.88 | 2271.59 | 137.3 | 256.92
| 2400 | 12 | 61.88 | 2369.4 | 147.1 | 275.25
| 2500 | 12 | 61.88 | 2467.22 | 156.9 | 293.59
| 2600 | 12 | 61.88 | 2565.03 | 166.7 | 311.93
| 2700 | 12 | 61.88 | 2662.84 | 176.5 | 330.26
| 2800 | 12 | 61.88 | 2760.66 | 186.3 | 348.6
| 2900 | 12 | 61.88 | 2858.47 | 196.1 | 366.94
| 3000 | 12 | 61.88 | 2956.29 | 205.9 | 385.28
| 3100 | 12 | 61.88 | 3054.1 | 215.7 | 403.61
| 3200 | 12 | 61.88 | 3151.92 | 225.5 | 421.95
| 3300 | 12 | 61.88 | 3249.73 | 235.3 | 440.29
| 3400 | 12 | 61.88 | 3347.55 | 245.1 | 458.62
| 3500 | 12 | 61.88 | 3445.36 | 254.9 | 476.96
| 3600 | 12 | 61.88 | 3543.18 | 264.7 | 495.3
| 3700 | 12 | 61.88 | 3640.99 | 274.5 | 513.63
| 3800 | 12 | 61.88 | 3738.81 | 284.3 | 531.97
| 3900 | 12 | 61.88 | 3836.62 | 294.1 | 550.31
| 4000 | 12 | 61.88 | 3934.44 | 303.9 | 568.64
| 4100 | 12 | 61.88 | 4032.25 | 313.7 | 586.98
| 4200 | 12 | 61.88 | 4130.07 | 323.5 | 605.32
| 4300 | 12 | 61.88 | 4227.88 | 333.3 | 623.65
| 4400 | 12 | 61.88 | 4325.7 | 343.1 | 641.99
| 4500 | 12 | 61.88 | 4423.51 | 352.9 | 660.33
| 4600 | 12 | 61.88 | 4521.32 | 362.7 | 678.66
| 4700 | 12 | 61.88 | 4619.14 | 372.49 | 697
| 4800 | 12 | 61.88 | 4716.95 | 382.29 | 715.34
| 4900 | 12 | 61.88 | 4814.77 | 392.09 | 733.68
| 5000 | 12 | 61.88 | 4912.58 | 401.89 | 752.01
| 5019.28 | 12 | 61.88 | 4931.44 | 403.78 | 755.55
| 5100 | 10.39 | 61.88 | 5010.62 | 411.17 | 769.37
| 5200 | 8.39 | 61.88 | 5109.28 | 418.85 | 783.75
| 5300 | 6.39 | 61.88 | 5208.45 | 424.91 | 795.08
| 5400 | 4.39 | 61.88 | 5308 | 429.34 | 803.36
| 5500 | 2.39 | 61.88 | 5407.82 | 432.12 | 808.57
| 5600 | 0.39 | 61.88 | 5507.79 | 433.26 | 810.7
| 5619.28 | 0 | 0 | 5527.07 | 433.29 | 810.76
| 5700 | 0 | 0 | 5607.79 | 433.29 | 810.76
| 5800 | 0 | 0 | 5707.79 | 433.29 | 810.76
| 5883.75 | 0 | 0 | 5791.54 | 433.29 | 810.76
| 5900 | 1.62 | 269.59 | 5807.78 | 433.29 | 810.53
| 6000 | 11.62 | 269.59 | 5906.99 | 433.21 | 799.01
| 6100 | 21.62 | 269.59 | 6002.69 | 433 | 770.44
| 6200 | 31.62 | 269.59 | 6091.97 | 432.68 | 725.68
| 6300 | 41.62 | 269.59 | 6172.13 | 432.25 | 666.1
| 6400 | 51.62 | 269.59 | 6240.72 | 431.73 | 593.51
| 6500 | 61.62 | 269.59 | 6295.66 | 431.14 | 510.11
| 6600 | 71.62 | 269.59 | 6335.28 | 430.48 | 418.43
| 6700 | 81.62 | 269.59 | 6358.39 | 429.78 | 321.27
| 6783.77 | 90 | 269.59 | 6364.5 | 429.19 | 237.8
| 6800 | 90 | 269.59 | 6364.5 | 429.07 | 221.57
| 6900 | 90 | 269.59 | 6364.5 | 428.35 | 121.58
| 7000 | 90 | 269.59 | 6364.5 | 427.64 | 21.58
| 7100 | 90 | 269.59 | 6364.49 | 426.92 | -78.42
| 7200 | 90 | 269.59 | 6364.49 | 426.21 | -178.42
| 7300 | 90 | 269.59 | 6364.49 | 425.49 | -278.41
| 7400 | 90 | 269.59 | 6364.49 | 424.78 | -378.41
| 7500 | 90 | 269.59 | 6364.49 | 424.06 | -478.41
| 7600 | 90 | 269.59 | 6364.48 | 423.34 | -578.41
| 7700 | 90 | 269.59 | 6364.48 | 422.63 | -678.4
| 7800 | 90 | 269.59 | 6364.48 | 421.91 | -778.4
| 7900 | 90 | 269.59 | 6364.48 | 421.2 | -878.4
| 8000 | 90 | 269.59 | 6364.48 | 420.48 | -978.4
| 8100 | 90 | 269.59 | 6364.48 | 419.77 | -1078.39
| 8200 | 90 | 269.59 | 6364.47 | 419.05 | -1178.39
| 8300 | 90 | 269.59 | 6364.47 | 418.34 | -1278.39
| 8400 | 90 | 269.59 | 6364.47 | 417.63 | -1378.39
| 8500 | 90 | 269.59 | 6364.47 | 416.91 | -1478.38
| 8600 | 90 | 269.59 | 6364.47 | 416.2 | -1578.38
| 8700 | 90 | 269.59 | 6364.47 | 415.48 | -1678.38
| 8800 | 90 | 269.59 | 6364.47 | 414.77 | -1778.38
| 8900 | 90 | 269.59 | 6364.46 | 414.05 | -1878.37
| 9000 | 90 | 269.59 | 6364.46 | 413.34 | -1978.37
| 9100 | 90 | 269.59 | 6364.46 | 412.63 | -2078.37
| 9200 | 90 | 269.59 | 6364.46 | 411.91 | -2178.37
| 9300 | 90 | 269.59 | 6364.46 | 411.2 | -2278.36
| 9400 | 90 | 269.59 | 6364.46 | 410.48 | -2378.36
| 9500 | 90 | 269.59 | 6364.46 | 409.77 | -2478.36
| 9600 | 90 | 269.59 | 6364.46 | 409.06 | -2578.36
| 9700 | 90 | 269.59 | 6364.46 | 408.34 | -2678.35
| 9800 | 90 | 269.59 | 6364.46 | 407.63 | -2778.35
| 9900 | 90 | 269.59 | 6364.45 | 406.92 | -2878.35
| 10000 | 90 | 269.59 | 6364.45 | 406.21 | -2978.35
| 10100 | 90 | 269.59 | 6364.45 | 405.49 | -3078.34
| 10200 | 90 | 269.59 | 6364.45 | 404.78 | -3178.34
| 10300 | 90 | 269.59 | 6364.45 | 404.07 | -3278.34
| 10400 | 90 | 269.59 | 6364.45 | 403.35 | -3378.34
| 10500 | 90 | 269.59 | 6364.45 | 402.64 | -3478.33
| 10600 | 90 | 269.59 | 6364.45 | 401.93 | -3578.33
| 10700 | 90 | 269.59 | 6364.45 | 401.22 | -3678.33
| 10800 | 90 | 269.59 | 6364.45 | 400.51 | -3778.33
| 10900 | 90 | 269.59 | 6364.45 | 399.79 | -3878.32
| 11000 | 90 | 269.59 | 6364.45 | 399.08 | -3978.32
| 11100 | 90 | 269.59 | 6364.45 | 398.37 | -4078.32
| 11200 | 90 | 269.59 | 6364.45 | 397.66 | -4178.32
| 11300 | 90 | 269.59 | 6364.45 | 396.95 | -4278.31
| 11400 | 90 | 269.59 | 6364.45 | 396.23 | -4378.31
| 11500 | 90 | 269.59 | 6364.45 | 395.52 | -4478.31
| 11600 | 90 | 269.59 | 6364.45 | 394.81 | -4578.3
| 11700 | 90 | 269.59 | 6364.45 | 394.1 | -4678.3
| 11800 | 90 | 269.59 | 6364.45 | 393.39 | -4778.3
| 11900 | 90 | 269.59 | 6364.45 | 392.68 | -4878.3
| 12000 | 90 | 269.59 | 6364.45 | 391.97 | -4978.29
| 12100 | 90 | 269.59 | 6364.45 | 391.26 | -5078.29
| 12200 | 90 | 269.59 | 6364.45 | 390.55 | -5178.29
| 12300 | 90 | 269.59 | 6364.45 | 389.84 | -5278.29
| 12400 | 90 | 269.59 | 6364.45 | 389.12 | -5378.28
| 12500 | 90 | 269.59 | 6364.45 | 388.41 | -5478.28
| 12600 | 90 | 269.59 | 6364.45 | 387.7 | -5578.28
| 12700 | 90 | 269.59 | 6364.45 | 386.99 | -5678.28
| 12800 | 90 | 269.59 | 6364.45 | 386.28 | -5778.27
| 12900 | 90 | 269.59 | 6364.45 | 385.57 | -5878.27
| 13000 | 90 | 269.59 | 6364.45 | 384.86 | -5978.27
| 13100 | 90 | 269.59 | 6364.45 | 384.15 | -6078.27
| 13200 | 90 | 269.59 | 6364.45 | 383.44 | -6178.26
| 13300 | 90 | 269.59 | 6364.45 | 382.73 | -6278.26
| 13400 | 90 | 269.59 | 6364.45 | 382.02 | -6378.26
| 13500 | 90 | 269.59 | 6364.45 | 381.31 | -6478.26
| 13600 | 90 | 269.59 | 6364.45 | 380.61 | -6578.25
| 13700 | 90 | 269.59 | 6364.45 | 379.9 | -6678.25
| 13800 | 90 | 269.59 | 6364.46 | 379.19 | -6778.25
| 13900 | 90 | 269.59 | 6364.46 | 378.48 | -6878.25
| 14000 | 90 | 269.59 | 6364.46 | 377.77 | -6978.24
| 14100 | 90 | 269.59 | 6364.46 | 377.06 | -7078.24
| 14200 | 90 | 269.59 | 6364.46 | 376.35 | -7178.24
| 14300 | 90 | 269.59 | 6364.46 | 375.64 | -7278.24
| 14400 | 90 | 269.59 | 6364.46 | 374.93 | -7378.23
| 14500 | 90 | 269.59 | 6364.46 | 374.23 | -7478.23
| 14600 | 90 | 269.59 | 6364.46 | 373.52 | -7578.23
| 14700 | 90 | 269.59 | 6364.47 | 372.81 | -7678.23
| 14800 | 90 | 269.59 | 6364.47 | 372.1 | -7778.22
| 14900 | 90 | 269.59 | 6364.47 | 371.39 | -7878.22
| 15000 | 90 | 269.59 | 6364.47 | 370.69 | -7978.22
| 15100 | 90 | 269.59 | 6364.47 | 369.98 | -8078.22
| 15200 | 90 | 269.59 | 6364.47 | 369.27 | -8178.21
| 15300 | 90 | 269.59 | 6364.47 | 368.56 | -8278.21
| 15400 | 90 | 269.59 | 6364.47 | 367.85 | -8378.21
| 15500 | 90 | 269.59 | 6364.48 | 367.15 | -8478.21
| 15600 | 90 | 269.59 | 6364.48 | 366.44 | -8578.2
| 15700 | 90 | 269.59 | 6364.48 | 365.73 | -8678.2
| 15800 | 90 | 269.59 | 6364.48 | 365.03 | -8778.2
| 15900 | 90 | 269.59 | 6364.48 | 364.32 | -8878.2
| 16000 | 90 | 269.59 | 6364.49 | 363.61 | -8978.19
| 16100 | 90 | 269.6 | 6364.49 | 362.9 | -9078.19
| 16200 | 90 | 269.6 | 6364.49 | 362.2 | -9178.19
| 16300 | 90 | 269.6 | 6364.49 | 361.49 | -9278.19
| 16400 | 90 | 269.6 | 6364.49 | 360.78 | -9378.18
| 16500 | 90 | 269.6 | 6364.49 | 360.08 | -9478.18
| 16600 | 90 | 269.6 | 6364.5 | 359.37 | -9578.18
| 16700 | 90 | 269.6 | 6364.5 | 358.67 | -9678.18
| 16759.27 | 90 | 269.6 | 6364.5 | 358.25 | -9737.44

## Lookup (hidden)
North Reference | RetunValue | Grid Type | ReturnValue | Deviation Indicator | ReturnValue
| 2 |  | 0 |  | 4
True |  | SPCS-Colorado Central-NAD27 |  | Directional
Grid |  | SPCS-Colorado Central-NAD83 |  | High Angle
|  | SPCS-Colorado North-NAD27 |  | Horizontal
SPCS-Colorado North-NAD83
SPCS-Colorado South-NAD27
SPCS-Colorado South-NAD83
UTM-Zone 12 NAD27
UTM-Zone 12 NAD83
UTM-Zone 13 NAD27
UTM-Zone 13 NAD83