## Data
Header Information | measured depth (ft) | inclination (°) | azimuth (°) | true vertical depth (ft) | northing +N/-S (ft) | easting +E/-W (ft)
Operator Name | 0 | 0 | 0 | 0 | 0 | 0
| 173 | 0.3 | 163.85 | 173 | -0.44 | 0.13
Operator Number | 264 | 0.62 | 175.27 | 264 | -1.15 | 0.23
| 356 | 0.69 | 177.62 | 355.99 | -2.2 | 0.3
Well Name and Number | 448 | 1.38 | 165.84 | 447.97 | -3.83 | 0.59
Razor #33P-3316 | 540 | 1.74 | 166.43 | 539.94 | -6.26 | 1.19
API Number (if available) | 632 | 2.84 | 139.2 | 631.87 | -9.35 | 3.01
| 724 | 4.63 | 121.63 | 723.67 | -13.02 | 7.66
Location: QQ SEC TWP RGE | 815 | 5.39 | 120.73 | 814.32 | -17.13 | 14.46
| 997 | 5.82 | 125.64 | 995.45 | -26.88 | 29.31
Citing Type: Planned or Actual | 1088 | 6.38 | 128.31 | 1085.94 | -32.7 | 37.02
| 1180 | 7.07 | 132.53 | 1177.31 | -39.69 | 45.21
Deviation Indicator | 1271 | 7.82 | 133.06 | 1267.54 | -47.71 | 53.86
0 | 1363 | 8.63 | 135.87 | 1358.59 | -56.93 | 63.24
North Reference | 1454 | 9.14 | 137.13 | 1448.5 | -67.13 | 72.91
0 | 1545 | 9.08 | 137.11 | 1538.35 | -77.69 | 82.71
Grid Type | 1636 | 8.58 | 145.44 | 1628.28 | -88.54 | 91.45
#VALUE! | 1728 | 7.24 | 137.33 | 1719.4 | -98.46 | 99.27
| 1819 | 6.58 | 131.19 | 1809.74 | -106.11 | 107.08
| 1911 | 5.96 | 126.13 | 1901.19 | -112.39 | 114.91
| 2002 | 6.03 | 125.15 | 1991.69 | -117.93 | 122.63
| 2093 | 5.42 | 126.43 | 2082.24 | -123.24 | 130
| 2185 | 5.04 | 126.59 | 2173.86 | -128.22 | 136.74
| 2276 | 4.47 | 124.6 | 2264.54 | -132.62 | 142.87
| 2369 | 4.57 | 117.88 | 2357.25 | -136.41 | 149.12
| 2460 | 4.78 | 118.52 | 2447.95 | -139.92 | 155.66
| 2552 | 4.81 | 117.8 | 2539.63 | -143.55 | 162.44
| 2643 | 4.18 | 117.8 | 2630.35 | -146.87 | 168.75
| 2735 | 4.38 | 109.45 | 2722.09 | -149.61 | 175.03
| 2826 | 3.84 | 112.65 | 2812.86 | -151.94 | 181.12
| 2918 | 3.63 | 113.78 | 2904.66 | -154.3 | 186.63
| 3010 | 4.91 | 115.57 | 2996.41 | -157.17 | 192.84
| 3102 | 4.23 | 118.45 | 3088.11 | -160.49 | 199.38
| 3194 | 4.26 | 111.39 | 3179.86 | -163.35 | 205.54
| 3285 | 4.02 | 112.07 | 3270.62 | -165.78 | 211.64
| 3377 | 3.87 | 109.17 | 3362.41 | -168.01 | 217.57
| 3469 | 3.91 | 112.6 | 3454.19 | -170.24 | 223.39
| 3560 | 6.73 | 118.73 | 3544.79 | -173.99 | 230.94
| 3652 | 6.07 | 113.66 | 3636.22 | -178.54 | 240.12
| 3744 | 5.09 | 102.32 | 3727.79 | -181.36 | 248.56
| 3836 | 6.67 | 111.94 | 3819.3 | -184.23 | 257.51
| 3927 | 6.07 | 111.1 | 3909.74 | -187.93 | 266.9
| 4019 | 5.75 | 107.87 | 4001.25 | -191.1 | 275.82
| 4110 | 5.03 | 106.08 | 4091.85 | -193.6 | 283.99
| 4202 | 6.17 | 114.98 | 4183.41 | -196.81 | 292.35
| 4293 | 5.15 | 108.91 | 4273.96 | -200.2 | 300.65
| 4385 | 4.16 | 102.41 | 4365.66 | -202.25 | 307.81
| 4477 | 3.6 | 84.61 | 4457.45 | -202.7 | 313.95
| 4569 | 3.06 | 78.57 | 4549.3 | -201.94 | 319.23
| 4661 | 2.72 | 75.61 | 4641.18 | -200.91 | 323.75
| 4753 | 2.01 | 76.69 | 4733.1 | -200 | 327.44
| 4845 | 1.85 | 69.5 | 4825.05 | -199.11 | 330.4
| 4937 | 0.75 | 109.5 | 4917.03 | -198.79 | 332.36
| 5032 | 1 | 4.95 | 5012.02 | -198.17 | 333.01
| 5126 | 1.78 | 11.25 | 5105.99 | -195.92 | 333.37
| 5221 | 7.31 | 356.29 | 5200.66 | -188.43 | 333.27
| 5268 | 12.51 | 359.46 | 5246.94 | -180.36 | 333.02
| 5316 | 17.11 | 5.06 | 5293.34 | -168.12 | 333.6
| 5363 | 23.11 | 4.81 | 5337.45 | -152.02 | 334.98
| 5412 | 24.78 | 2.7 | 5382.23 | -132.18 | 336.27
| 5459 | 28.63 | 0.29 | 5424.21 | -111.07 | 336.79
| 5506 | 30.35 | 357.67 | 5465.12 | -87.95 | 336.37
| 5553 | 36.21 | 355.95 | 5504.4 | -62.21 | 334.9
| 5601 | 42.01 | 355.71 | 5541.63 | -32.03 | 332.7
| 5648 | 48.89 | 355.87 | 5574.58 | 1.36 | 330.24
| 5696 | 55.19 | 356.31 | 5604.09 | 39.1 | 327.67
| 5743 | 62.78 | 356.42 | 5628.29 | 79.27 | 325.12
| 5791 | 69.66 | 356.87 | 5647.63 | 123.09 | 322.56
| 5838 | 77 | 358.15 | 5661.11 | 168.04 | 320.61
| 5886 | 83.2 | 2.91 | 5669.36 | 215.28 | 321.07
| 5924 | 88.63 | 5.22 | 5672.07 | 253.08 | 323.75
| 5995 | 89.35 | 5.37 | 5673.32 | 323.76 | 330.31
| 6087 | 89.17 | 4.8 | 5674.51 | 415.39 | 338.46
| 6179 | 88.83 | 4.21 | 5676.11 | 507.09 | 345.68
| 6270 | 88.95 | 3.56 | 5677.88 | 597.87 | 351.85
| 6362 | 88.72 | 2.76 | 5679.75 | 689.71 | 356.92
| 6453 | 89.41 | 2.68 | 5681.23 | 780.59 | 361.24
| 6544 | 89.19 | 2.2 | 5682.34 | 871.5 | 365.11
| 6634 | 89.45 | 1.92 | 5683.41 | 961.44 | 368.35
| 6726 | 89.96 | 1.44 | 5683.88 | 1053.4 | 371.04
| 6818 | 90.28 | 1.94 | 5683.69 | 1145.36 | 373.76
| 6909 | 89.62 | 0.72 | 5683.77 | 1236.33 | 375.87
| 7000 | 90.65 | 0.9 | 5683.56 | 1327.32 | 377.15
| 7090 | 90.09 | 0.03 | 5682.98 | 1417.31 | 377.89
| 7182 | 90.46 | 359.64 | 5682.53 | 1509.31 | 377.62
| 7274 | 90.69 | 359.58 | 5681.61 | 1601.3 | 376.99
| 7365 | 89.93 | 358.72 | 5681.12 | 1692.29 | 375.64
| 7456 | 90.35 | 358.28 | 5680.9 | 1783.26 | 373.26
| 7548 | 88.89 | 358.63 | 5681.51 | 1875.22 | 370.78
| 7639 | 89.63 | 358.68 | 5682.68 | 1966.19 | 368.65
| 7731 | 89.88 | 358.44 | 5683.07 | 2058.16 | 366.33
| 7822 | 89.5 | 358.66 | 5683.57 | 2149.13 | 364.03
| 7915 | 89.64 | 358.62 | 5684.26 | 2242.1 | 361.82
| 8006 | 89.53 | 358.21 | 5684.92 | 2333.06 | 359.31
| 8097 | 89.69 | 357.75 | 5685.54 | 2424 | 356.1
| 8189 | 89.14 | 359.55 | 5686.48 | 2515.97 | 353.93
| 8280 | 90.71 | 0.53 | 5686.6 | 2606.96 | 354
| 8373 | 91.21 | 0.47 | 5685.04 | 2699.95 | 354.81
| 8465 | 91.49 | 0.06 | 5682.88 | 2791.92 | 355.23
| 8557 | 89.92 | 359.53 | 5681.74 | 2883.91 | 354.9
| 8648 | 90.54 | 0.04 | 5681.38 | 2974.91 | 354.56
| 8741 | 90.28 | 359.17 | 5680.71 | 3067.9 | 353.92
| 8832 | 89.66 | 358.57 | 5680.76 | 3158.88 | 352.13
| 8924 | 90.28 | 358.93 | 5680.81 | 3250.86 | 350.12
| 9016 | 88.43 | 359.78 | 5681.84 | 3342.84 | 349.08
| 9108 | 88.8 | 0.21 | 5684.07 | 3434.82 | 349.08
| 9200 | 89.15 | 0.02 | 5685.71 | 3526.8 | 349.26
| 9292 | 89.23 | 359.88 | 5687.01 | 3618.79 | 349.18
| 9383 | 89.42 | 0.23 | 5688.09 | 3709.78 | 349.27
| 9475 | 90.55 | 1.08 | 5688.11 | 3801.78 | 350.32
| 9566 | 90.37 | 1.6 | 5687.38 | 3892.75 | 352.45
| 9658 | 90.06 | 2.12 | 5687.04 | 3984.7 | 355.43
| 9750 | 90.12 | 2.83 | 5686.89 | 4076.61 | 359.41
| 9842 | 90.52 | 2.22 | 5686.38 | 4168.52 | 363.46
| 9934 | 88.74 | 357.39 | 5686.97 | 4260.49 | 363.15
| 10025 | 88.71 | 356.92 | 5689 | 4351.35 | 358.63
| 10117 | 89.23 | 356.22 | 5690.65 | 4443.17 | 353.13
| 10208 | 89.03 | 357.74 | 5692.03 | 4534.03 | 348.33
| 10300 | 89.86 | 359.2 | 5692.92 | 4625.99 | 345.88
| 10391 | 90.38 | 359.55 | 5692.73 | 4716.99 | 344.88
| 10467 | 90.36 | 359.02 | 5692.24 | 4792.98 | 343.94
| 10510 | 90.36 | 359.02 | 5691.97 | 4835.97 | 343.2

## Lookup (hidden)
North Reference | RetunValue | Grid Type | ReturnValue | Deviation Indicator | ReturnValue
| 1 |  | 0 |  | 1
True |  | SPCS-Colorado Central-NAD27 |  | Directional
Grid |  | SPCS-Colorado Central-NAD83 |  | High Angle
|  | SPCS-Colorado North-NAD27 |  | Horizontal
SPCS-Colorado North-NAD83
SPCS-Colorado South-NAD27
SPCS-Colorado South-NAD83
UTM-Zone 12 NAD27
UTM-Zone 12 NAD83
UTM-Zone 13 NAD27
UTM-Zone 13 NAD83