## Data
Header Information | measured depth (ft) | inclination (°) | azimuth (°) | true vertical depth (ft) | northing +N/-S (ft) | easting +E/-W (ft)
Operator Name | 0 | 0 | 0 | 0 | 0 | 0
PDC Energy | 20 | 0 | 0 | 20 | 0 | 0
Operator Number | 151 | 0.18 | 107.44 | 150.9998 | -0.061672 | 0.19631
69175 | 241 | 0.13 | 241.45 | 240.9996 | -0.15284 | 0.2415
Well Name and Number | 334 | 0.71 | 272.87 | 333.9968 | -0.17441 | -0.42666
Lincoln State 26N-17B-M | 424 | 1.37 | 273.57 | 423.9815 | -0.079498 | -2.0574
API Number (if available) | 514 | 1.94 | 275.6 | 513.9436 | 0.13615 | -4.6473
05-123-46755 | 604 | 2.52 | 274.5 | 603.875 | 0.44005 | -8.1359
Location: QQ SEC TWP RGE | 694 | 2.56 | 274.32 | 693.7866 | 0.74669 | -12.1127
1/4,1/4 NENW Section 18 T6N R66W | 784 | 2.56 | 275.77 | 783.6968 | 1.1002 | -16.1167
Citing Type: Planned or Actual | 874 | 1.86 | 271.5 | 873.6294 | 1.3405 | -19.5766
ACTUAL | 964 | 0.97 | 274.63 | 963.601 | 1.4402 | -21.796
Deviation Indicator | 1054 | 0.4 | 239.64 | 1053.5945 | 1.3429 | -22.8264
Horizontal | 1144 | 0.27 | 222.58 | 1143.593 | 1.028 | -23.241
North Reference | 1234 | 0.49 | 258.9 | 1233.5911 | 0.79774 | -23.7621
True | 1324 | 0.18 | 196.23 | 1323.5897 | 0.58791 | -24.1792
Grid Type | 1414 | 0.09 | 226.42 | 1413.5894 | 0.40345 | -24.27
#VALUE! | 1504 | 0.22 | 198.52 | 1503.5891 | 0.19088 | -24.376
| 1594 | 0.27 | 226.07 | 1593.5883 | -0.12008 | -24.5837
| 1684 | 0.4 | 207.47 | 1683.5867 | -0.54594 | -24.8813
| 1744 | 0.27 | 172.13 | 1743.5858 | -0.8718 | -24.9585
| 1857 | 0.09 | 169.08 | 1856.5852 | -1.2227 | -24.9053
| 1949 | 0.07 | 60.05 | 1948.5851 | -1.2656 | -24.8429
| 2042 | 0.13 | 207.6 | 2041.585 | -1.3307 | -24.8425
| 2135 | 0.06 | 18.93 | 2134.585 | -1.3782 | -24.8756
| 2227 | 0.08 | 238.41 | 2226.585 | -1.3662 | -24.9147
| 2320 | 0.14 | 114.07 | 2319.5849 | -1.4466 | -24.8663
| 2412 | 0.16 | 52.33 | 2411.5846 | -1.4139 | -24.662
| 2505 | 0.12 | 250.17 | 2504.5845 | -1.3676 | -24.6508
| 2597 | 0.09 | 246.1 | 2596.5843 | -1.4296 | -24.8075
| 2690 | 0.14 | 259.91 | 2689.5842 | -1.4791 | -24.9861
| 2784 | 0.06 | 207.18 | 2783.584 | -1.543 | -25.1217
| 2877 | 0.08 | 354.08 | 2876.584 | -1.5217 | -25.1506
| 2970 | 0.15 | 299.29 | 2969.5838 | -1.3976 | -25.2635
| 3062 | 2.69 | 356.66 | 3061.5489 | 0.81695 | -25.4943
| 3155 | 5.45 | 349.67 | 3154.3059 | 7.3417 | -26.4136
| 3249 | 7.45 | 350.66 | 3247.7062 | 17.7476 | -28.2033
| 3342 | 8.87 | 349.19 | 3339.7624 | 30.7404 | -30.5266
| 3435 | 10.9 | 349.37 | 3431.3769 | 46.4268 | -33.4937
| 3527 | 10.97 | 349.36 | 3521.7065 | 63.579 | -36.7145
| 3619 | 10.79 | 350.28 | 3612.0528 | 80.6701 | -39.7847
| 3712 | 10.64 | 352.86 | 3703.4318 | 97.7696 | -42.3216
| 3805 | 10.41 | 353.45 | 3794.867 | 114.6359 | -44.3472
| 3899 | 10.35 | 352.84 | 3887.3287 | 131.4512 | -46.3684
| 3991 | 10.14 | 352.96 | 3977.8618 | 147.6886 | -48.391
| 4083 | 10.09 | 354.04 | 4068.432 | 163.7414 | -50.2204
| 4177 | 10.33 | 354.13 | 4160.9434 | 180.3148 | -51.9373
| 4270 | 10.17 | 352.89 | 4252.4592 | 196.7567 | -53.8063
| 4363 | 10.03 | 354.14 | 4344.0181 | 212.9604 | -55.6494
| 4456 | 10.01 | 353.49 | 4435.5996 | 229.0472 | -57.3927
| 4549 | 9.94 | 352.38 | 4527.1939 | 245.0335 | -59.3734
| 4642 | 10.13 | 355.13 | 4618.7716 | 261.1385 | -61.1321
| 4736 | 10.14 | 354.54 | 4711.3048 | 277.6121 | -62.6212
| 4829 | 10.01 | 354.75 | 4802.8707 | 293.8102 | -64.1397
| 4921 | 10.05 | 352.58 | 4893.465 | 309.7325 | -65.908
| 5013 | 9.78 | 353.02 | 4984.0908 | 325.4486 | -67.8943
| 5106 | 10.09 | 351.62 | 5075.6962 | 341.3484 | -70.0414
| 5198 | 9.75 | 352.44 | 5166.3207 | 357.0438 | -72.2408
| 5290 | 10.11 | 353.02 | 5256.9423 | 372.7811 | -74.247
| 5384 | 10.13 | 352.84 | 5349.4799 | 389.1723 | -76.2799
| 5476 | 10.05 | 353.91 | 5440.057 | 405.1819 | -78.14
| 5569 | 9.75 | 352.23 | 5531.6723 | 421.0532 | -80.0655
| 5662 | 10.04 | 353.17 | 5623.2888 | 436.9048 | -82.0942
| 5754 | 10.02 | 352.85 | 5713.8828 | 452.8087 | -84.0441
| 5848 | 9.99 | 353.6 | 5806.4533 | 469.0253 | -85.9708
| 5941 | 10.08 | 352.42 | 5898.0306 | 485.1091 | -87.9435
| 6034 | 9.89 | 353.43 | 5989.622 | 501.1109 | -89.9309
| 6127 | 10.01 | 352.94 | 6081.2232 | 517.0665 | -91.8382
| 6219 | 10.02 | 352.96 | 6171.8213 | 532.9449 | -93.8019
| 6311 | 10.04 | 353.29 | 6262.4153 | 548.8527 | -95.7198
| 6404 | 9.63 | 356.88 | 6354.0492 | 564.6712 | -97.0904
| 6497 | 10.3 | 36.64 | 6445.7515 | 579.1267 | -92.5467
| 6590 | 15.45 | 66.92 | 6536.4815 | 590.6745 | -76.16
| 6683 | 24.7 | 75.29 | 6623.7537 | 600.4879 | -45.8983
| 6775 | 32.44 | 74.03 | 6704.4905 | 612.1757 | -3.5188
| 6867 | 38.99 | 73.77 | 6779.1475 | 627.0701 | 48.0493
| 6960 | 46.14 | 76.84 | 6847.606 | 642.903 | 108.8736
| 7053 | 53.57 | 78.24 | 6907.5251 | 658.1835 | 178.2483
| 7145 | 58.66 | 80.57 | 6958.8056 | 672.1744 | 253.2962
| 7237 | 65.02 | 83.55 | 7002.209 | 683.309 | 333.5832
| 7330 | 73.28 | 87.7 | 7035.2938 | 689.845 | 420.1478
| 7424 | 82.15 | 90.29 | 7055.2779 | 691.4192 | 511.8816
| 7516 | 88.18 | 87.72 | 7063.03 | 693.0194 | 603.4901
| 7609 | 88.08 | 87.26 | 7066.0647 | 697.09 | 696.3512
| 7702 | 89.35 | 85.21 | 7068.1505 | 703.1952 | 789.1202
| 7795 | 89.55 | 84.84 | 7069.0432 | 711.2599 | 881.7654
| 7887 | 88.29 | 88.41 | 7070.7778 | 716.6746 | 973.5728
| 7980 | 88.02 | 88.86 | 7073.772 | 718.8889 | 1066.4979
| 8074 | 88.28 | 88.64 | 7076.8066 | 720.9385 | 1160.4264
| 8167 | 87.97 | 88.59 | 7079.8495 | 723.1851 | 1253.3493
| 8261 | 87.43 | 89.47 | 7083.6219 | 724.7753 | 1347.2588
| 8353 | 89.11 | 88.77 | 7086.3993 | 726.1878 | 1439.2022
| 8447 | 89.14 | 89.51 | 7087.8348 | 727.5985 | 1533.18
| 8539 | 89.04 | 89.53 | 7089.2959 | 728.3691 | 1625.1651
| 8631 | 90.56 | 87.52 | 7089.6171 | 730.7371 | 1717.1267
| 8723 | 89.18 | 90.06 | 7089.8259 | 732.6797 | 1809.0962
| 8816 | 89.02 | 89.57 | 7091.2867 | 732.9799 | 1902.0839
| 8909 | 88.91 | 89.44 | 7092.9665 | 733.7833 | 1995.0652
| 9001 | 88.87 | 88.15 | 7094.7488 | 735.7176 | 2087.0257
| 9094 | 90.61 | 86.04 | 7095.1709 | 740.4304 | 2179.8964
| 9186 | 92.09 | 83.66 | 7093.0031 | 748.685 | 2271.4905
| 9279 | 89.14 | 88.27 | 7092.0045 | 755.2251 | 2364.2194
| 9371 | 89.23 | 87.63 | 7093.3131 | 758.5158 | 2456.1507
| 9464 | 90.48 | 85.81 | 7093.5485 | 763.8365 | 2548.9924
| 9557 | 89.04 | 88.76 | 7093.9381 | 768.2412 | 2641.8744
| 9650 | 90.01 | 88.84 | 7094.7091 | 770.1888 | 2734.8497
| 9742 | 89.67 | 89.05 | 7094.966 | 771.8827 | 2826.8336
| 9835 | 89.66 | 88.91 | 7095.5098 | 773.5382 | 2919.8172
| 9929 | 89.92 | 89.48 | 7095.8543 | 774.8588 | 3013.8069
| 10022 | 90.21 | 89.72 | 7095.7488 | 775.5081 | 3106.8044
| 10114 | 90.47 | 88.91 | 7095.2028 | 776.6079 | 3198.7953
| 10208 | 90.28 | 87.82 | 7094.5876 | 779.2898 | 3292.7536
| 10300 | 89.58 | 88.63 | 7094.7 | 782.1395 | 3384.708
| 10392 | 90.07 | 87.29 | 7094.981 | 785.4143 | 3476.6469
| 10484 | 89.77 | 88.37 | 7095.1095 | 788.8978 | 3568.5794
| 10576 | 90.24 | 87.25 | 7095.1014 | 792.4134 | 3660.5105
| 10671 | 89.86 | 89.86 | 7095.0185 | 794.8088 | 3755.4718
| 10766 | 89.78 | 89.95 | 7095.317 | 794.9663 | 3850.4712
| 10859 | 89.9 | 89.89 | 7095.5767 | 795.0962 | 3943.4707
| 10953 | 89.38 | 89.09 | 7096.1673 | 795.9328 | 4037.4641
| 11047 | 89.6 | 89.74 | 7097.004 | 796.8925 | 4131.4549
| 11141 | 89.75 | 90.37 | 7097.5372 | 796.8023 | 4225.4528
| 11234 | 89.6 | 89.7 | 7098.0647 | 796.7455 | 4318.4508
| 11326 | 90.04 | 89.69 | 7098.3538 | 797.2352 | 4410.4488
| 11419 | 89.21 | 90.51 | 7098.9624 | 797.0729 | 4503.445
| 11511 | 89.81 | 89.47 | 7099.7492 | 797.089 | 4595.44
| 11605 | 89.93 | 89.22 | 7099.9625 | 798.1636 | 4689.4335
| 11698 | 89.96 | 89.3 | 7100.0518 | 799.3647 | 4782.4257
| 11790 | 89.87 | 89.34 | 7100.1883 | 800.4565 | 4874.4191
| 11885 | 90.21 | 87.79 | 7100.122 | 802.8355 | 4969.3863
| 11977 | 89.89 | 90.08 | 7100.0417 | 804.5454 | 5061.3641
| 12070 | 89.72 | 89.71 | 7100.3582 | 804.7158 | 5154.3632
| 12163 | 89.79 | 87.74 | 7100.7559 | 806.7851 | 5247.3347
| 12256 | 90.04 | 88.83 | 7100.8939 | 809.5683 | 5340.2915
| 12349 | 89.76 | 88.24 | 7101.0562 | 811.9459 | 5433.2605
| 12442 | 89.56 | 88.19 | 7101.6081 | 814.8428 | 5526.2137
| 12534 | 89.83 | 89.03 | 7102.0978 | 817.0744 | 5618.1844
| 12628 | 89.92 | 88.72 | 7102.3029 | 818.92 | 5712.1659
| 12720 | 90.03 | 89.09 | 7102.343 | 820.6781 | 5804.1489
| 12813 | 89.94 | 89.19 | 7102.3674 | 822.074 | 5897.1384
| 12907 | 90.02 | 89.27 | 7102.4002 | 823.3372 | 5991.1299
| 13000 | 89.89 | 88.89 | 7102.4732 | 824.8304 | 6084.1177
| 13096 | 89.91 | 87.21 | 7102.6408 | 828.0969 | 6180.0585
| 13190 | 89.91 | 87.27 | 7102.7884 | 832.6233 | 6273.9494
| 13282 | 90.17 | 86.65 | 7102.7242 | 837.5023 | 6365.8193
| 13374 | 90.31 | 88.35 | 7102.3388 | 841.5151 | 6457.7276
| 13467 | 90.02 | 88.13 | 7102.071 | 844.3714 | 6550.6832
| 13559 | 90.18 | 89.34 | 7101.9104 | 846.4024 | 6642.6589
| 13653 | 89.83 | 90.19 | 7101.9022 | 846.7879 | 6736.6571
| 13745 | 89.52 | 89.35 | 7102.4241 | 847.1572 | 6828.6539
| 13837 | 89.66 | 89.39 | 7103.0824 | 848.1688 | 6920.646
| 13930 | 90.1 | 90.64 | 7103.2772 | 848.1444 | 7013.6437
| 14023 | 90.37 | 89.98 | 7102.8957 | 847.6412 | 7106.6409
| 14115 | 90.45 | 90.41 | 7102.2374 | 847.3281 | 7198.6378
| 14207 | 88.91 | 88.18 | 7102.7513 | 848.4599 | 7290.6209
| 14300 | 89.46 | 87.53 | 7104.0741 | 851.9404 | 7383.5454
| 14392 | 89.1 | 87.96 | 7105.2302 | 855.56 | 7475.4666
| 14484 | 89.35 | 86.49 | 7106.4746 | 860.0136 | 7567.3477
| 14577 | 89.19 | 88.02 | 7107.6596 | 864.467 | 7660.2306
| 14670 | 88.87 | 88.39 | 7109.234 | 867.3797 | 7753.1714
| 14763 | 89.26 | 88.26 | 7110.7516 | 870.0977 | 7846.1191
| 14855 | 88.82 | 87.68 | 7112.293 | 873.3561 | 7938.0478
| 14948 | 89.39 | 88.54 | 7113.7457 | 876.4228 | 8030.9846
| 15041 | 89.5 | 88.32 | 7114.6465 | 878.9707 | 8123.9453
| 15133 | 89.51 | 87.83 | 7115.4413 | 882.061 | 8215.8897
| 15226 | 89.64 | 88.43 | 7116.1312 | 885.0957 | 8308.8371
| 15318 | 89.46 | 87.26 | 7116.8537 | 888.555 | 8400.7676
| 15410 | 89.49 | 88.72 | 7117.6968 | 891.7815 | 8492.7046
| 15431 | 89.49 | 88.72 | 7117.8837 | 892.2506 | 8513.6986

## Lookup (hidden)
North Reference | RetunValue | Grid Type | ReturnValue | Deviation Indicator | ReturnValue
| 2 |  | 0 |  | 4
True |  | SPCS-Colorado Central-NAD27 |  | Directional
Grid |  | SPCS-Colorado Central-NAD83 |  | High Angle
|  | SPCS-Colorado North-NAD27 |  | Horizontal
SPCS-Colorado North-NAD83
SPCS-Colorado South-NAD27
SPCS-Colorado South-NAD83
UTM-Zone 12 NAD27
UTM-Zone 12 NAD83
UTM-Zone 13 NAD27
UTM-Zone 13 NAD83