## Data
Header Information | measured depth (ft) | inclination (°) | azimuth (°) | true vertical depth (ft) | northing +N/-S (ft) | easting +E/-W (ft)
Operator Name | 14 | 0 | 185.13 | 14 | 0 | 0
Great Western Oil & Gas Company LLC | 91 | 0.31 | 185.13 | 91 | -0.21 | -0.02
Operator Number | 178 | 0.13 | 232.41 | 178 | -0.5 | -0.12
10110 | 270 | 0.57 | 203.94 | 270 | -0.98 | -0.39
Well Name and Number | 363 | 0.92 | 197.33 | 362.99 | -2.12 | -0.8
Postle IC 09-022HC | 452 | 1.19 | 165.97 | 451.97 | -3.7 | -0.79
API Number (if available) | 542 | 1.63 | 169.22 | 541.95 | -5.86 | -0.32
05-123-47381 | 632 | 2.07 | 185.66 | 631.9 | -8.74 | -0.24
Location: QQ SEC TWP RGE | 722 | 2.24 | 182.14 | 721.84 | -12.11 | -0.47
SWNW Sec 11 3N 68W | 812 | 2.33 | 177.4 | 811.77 | -15.7 | -0.45
Citing Type: Planned or Actual | 902 | 2.59 | 169.49 | 901.68 | -19.52 | 0.01
Actual | 992 | 3.12 | 176.69 | 991.57 | -23.97 | 0.52
Deviation Indicator | 1082 | 2.33 | 181.44 | 1081.47 | -28.24 | 0.61
Horizontal | 1172 | 1.71 | 159.47 | 1171.41 | -31.33 | 1.04
North Reference | 1262 | 0.44 | 103.3 | 1261.4 | -32.67 | 1.85
True | 1352 | 0.22 | 315.74 | 1351.4 | -32.62 | 2.06
Grid Type | 1442 | 0.62 | 307.12 | 1441.39 | -32.21 | 1.55
#VALUE! | 1501 | 0.66 | 311.34 | 1500.39 | -31.79 | 1.04
| 1620 | 0.17 | 221.16 | 1619.39 | -31.47 | 0.41
| 1710 | 0 | 98.07 | 1709.39 | -31.57 | 0.32
| 1800 | 0.1 | 242.16 | 1799.39 | -31.61 | 0.25
| 1889 | 0.47 | 32.97 | 1888.39 | -31.34 | 0.38
| 1978 | 0.03 | 338.64 | 1977.39 | -31.01 | 0.57
| 2068 | 0.16 | 178.22 | 2067.39 | -31.11 | 0.57
| 2157 | 0.07 | 201.39 | 2156.39 | -31.29 | 0.55
| 2247 | 0.46 | 222.52 | 2246.38 | -31.6 | 0.29
| 2336 | 0.22 | 17.16 | 2335.38 | -31.7 | 0.1
| 2426 | 0.45 | 194.63 | 2425.38 | -31.88 | 0.06
| 2515 | 0.07 | 133.71 | 2514.38 | -32.26 | 0.01
| 2605 | 0.29 | 260.83 | 2604.38 | -32.33 | -0.17
| 2694 | 0.21 | 143.59 | 2693.38 | -32.5 | -0.3
| 2784 | 0.19 | 11.66 | 2783.38 | -32.48 | -0.17
| 2873 | 0.64 | 184.75 | 2872.38 | -32.83 | -0.18
| 2963 | 0.32 | 16.67 | 2962.38 | -33.1 | -0.15
| 3053 | 0.66 | 220.76 | 3052.38 | -33.25 | -0.42
| 3142 | 0.37 | 304.4 | 3141.37 | -33.47 | -0.99
| 3232 | 0.43 | 151.28 | 3231.37 | -33.6 | -1.07
| 3321 | 1.22 | 291.47 | 3320.37 | -33.55 | -1.79
| 3411 | 0.19 | 66.37 | 3410.36 | -33.14 | -2.54
| 3500 | 1.08 | 48.53 | 3499.35 | -32.53 | -1.78
| 3590 | 1.39 | 27.16 | 3589.33 | -30.99 | -0.65
| 3679 | 0.31 | 88.49 | 3678.32 | -30.03 | 0.09
| 3769 | 0.04 | 197.42 | 3768.32 | -30.05 | 0.32
| 3858 | 0.09 | 273.15 | 3857.32 | -30.08 | 0.24
| 3948 | 0.11 | 305.75 | 3947.32 | -30.02 | 0.1
| 4037 | 0.31 | 96.12 | 4036.32 | -30 | 0.27
| 4127 | 0.12 | 104.62 | 4126.32 | -30.05 | 0.6
| 4216 | 0.18 | 271.65 | 4215.32 | -30.07 | 0.55
| 4306 | 0.06 | 326.82 | 4305.32 | -30.02 | 0.39
| 4395 | 0.07 | 235.72 | 4394.32 | -30.01 | 0.32
| 4485 | 0.17 | 78.85 | 4484.32 | -30.02 | 0.4
| 4574 | 0.1 | 325.07 | 4573.32 | -29.93 | 0.49
| 4664 | 0.1 | 278.09 | 4663.32 | -29.85 | 0.37
| 4754 | 0 | 98.07 | 4753.32 | -29.84 | 0.29
| 4843 | 0.06 | 61.58 | 4842.32 | -29.82 | 0.33
| 4933 | 0.1 | 321.62 | 4932.32 | -29.74 | 0.32
| 5022 | 2.78 | 29.99 | 5021.29 | -27.81 | 1.35
| 5112 | 6.98 | 28.87 | 5110.94 | -21.12 | 5.08
| 5202 | 7.86 | 26.36 | 5200.19 | -10.82 | 10.46
| 5291 | 8.86 | 29.47 | 5288.24 | 0.6 | 16.53
| 5380 | 11.81 | 29.32 | 5375.79 | 14.51 | 24.37
| 5470 | 15.29 | 28.79 | 5463.27 | 32.95 | 34.59
| 5560 | 18.43 | 28.97 | 5549.39 | 55.8 | 47.2
| 5649 | 22.47 | 31.17 | 5632.76 | 82.67 | 62.83
| 5739 | 24.24 | 37.28 | 5715.4 | 112.09 | 82.92
| 5829 | 27.6 | 29.41 | 5796.36 | 144.97 | 104.36
| 5918 | 29.3 | 24.7 | 5874.62 | 182.73 | 123.59
| 6008 | 31.77 | 25.43 | 5952.13 | 224.14 | 142.97
| 6098 | 31.89 | 26.41 | 6028.59 | 266.83 | 163.72
| 6187 | 32.13 | 29.88 | 6104.07 | 308.41 | 185.97
| 6277 | 31.79 | 27.42 | 6180.43 | 350.2 | 208.81
| 6367 | 32.01 | 27.6 | 6256.84 | 392.39 | 230.78
| 6456 | 32.23 | 27.87 | 6332.21 | 434.27 | 252.8
| 6545 | 31.48 | 27.4 | 6407.81 | 475.88 | 274.59
| 6635 | 31.99 | 27.72 | 6484.35 | 517.85 | 296.49
| 6725 | 32.34 | 27.58 | 6560.54 | 560.29 | 318.73
| 6814 | 31.98 | 27.7 | 6635.88 | 602.26 | 340.7
| 6904 | 32.29 | 22.07 | 6712.11 | 645.65 | 360.82
| 6993 | 30.13 | 2.99 | 6788.42 | 690.1 | 370.94
| 7083 | 30.75 | 346.62 | 6866.14 | 735.12 | 366.79
| 7172 | 32.14 | 335 | 6942.14 | 778.75 | 351.5
| 7261 | 35.67 | 320.35 | 7016.12 | 820.27 | 324.89
| 7351 | 40.31 | 305.12 | 7087.19 | 857.32 | 284.22
| 7440 | 47.63 | 297.4 | 7151.25 | 889.08 | 231.37
| 7529 | 56.2 | 291.74 | 7206.12 | 917.98 | 167.69
| 7619 | 63.85 | 285.48 | 7251.09 | 942.66 | 93.86
| 7709 | 70.8 | 279.8 | 7285.79 | 960.71 | 12.9
| 7798 | 78.06 | 274.17 | 7309.68 | 971.05 | -72.11
| 7887 | 85.44 | 268.54 | 7322.45 | 973.09 | -160.07
| 7932 | 90.09 | 268.96 | 7324.2 | 972.11 | -205.01
| 7977 | 89.57 | 268.34 | 7324.34 | 971.05 | -250
| 8067 | 89.78 | 268.97 | 7324.85 | 968.94 | -339.97
| 8156 | 88.55 | 268.77 | 7326.15 | 967.18 | -428.95
| 8246 | 89.32 | 269.25 | 7327.82 | 965.63 | -518.92
| 8335 | 89.32 | 269.03 | 7328.87 | 964.29 | -607.9
| 8425 | 88.92 | 269.12 | 7330.26 | 962.84 | -697.88
| 8514 | 88.89 | 268.96 | 7331.96 | 961.35 | -786.85
| 8604 | 89.26 | 269.44 | 7333.41 | 960.09 | -876.83
| 8693 | 89.11 | 269.46 | 7334.68 | 959.24 | -965.81
| 8783 | 88.95 | 269.34 | 7336.2 | 958.3 | -1055.8
| 8872 | 89.66 | 269.38 | 7337.28 | 957.3 | -1144.78
| 8962 | 89.57 | 268.94 | 7337.88 | 955.98 | -1234.77
| 9052 | 88.49 | 269.09 | 7339.41 | 954.44 | -1324.74
| 9141 | 88.8 | 269.38 | 7341.51 | 953.25 | -1413.71
| 9231 | 88.8 | 269.4 | 7343.4 | 952.29 | -1503.69
| 9320 | 88.68 | 269.51 | 7345.35 | 951.44 | -1592.66
| 9409 | 89.82 | 269.44 | 7346.52 | 950.63 | -1681.65
| 9499 | 89.48 | 269.27 | 7347.07 | 949.62 | -1771.64
| 9588 | 89.51 | 268.79 | 7347.85 | 948.11 | -1860.62
| 9678 | 89.85 | 269.11 | 7348.36 | 946.46 | -1950.61
| 9768 | 89.78 | 269.6 | 7348.65 | 945.45 | -2040.6
| 9857 | 89.45 | 269.56 | 7349.24 | 944.79 | -2129.6
| 9947 | 89.42 | 268.94 | 7350.13 | 943.62 | -2219.58
| 10037 | 88.98 | 269.44 | 7351.39 | 942.34 | -2309.56
| 10126 | 89.29 | 269.53 | 7352.73 | 941.54 | -2398.55
| 10216 | 89.75 | 269.54 | 7353.49 | 940.81 | -2488.54
| 10305 | 89.54 | 269.51 | 7354.04 | 940.08 | -2577.54
| 10395 | 90 | 269.63 | 7354.4 | 939.4 | -2667.54
| 10484 | 89.91 | 269.47 | 7354.47 | 938.7 | -2756.53
| 10573 | 89.69 | 269.48 | 7354.78 | 937.89 | -2845.53
| 10663 | 89.72 | 269.42 | 7355.24 | 937.02 | -2935.52
| 10753 | 89.94 | 269.53 | 7355.51 | 936.2 | -3025.52
| 10842 | 90 | 269.81 | 7355.56 | 935.69 | -3114.52
| 10932 | 89.78 | 269.63 | 7355.73 | 935.25 | -3204.52
| 11022 | 90.12 | 269.67 | 7355.81 | 934.7 | -3294.51
| 11112 | 89.88 | 269.42 | 7355.81 | 933.98 | -3384.51
| 11201 | 88.89 | 269.48 | 7356.76 | 933.13 | -3473.5
| 11290 | 88.86 | 269.48 | 7358.51 | 932.32 | -3562.48
| 11380 | 89.32 | 269.3 | 7359.94 | 931.36 | -3652.46
| 11470 | 88.37 | 269.54 | 7361.75 | 930.45 | -3742.44
| 11560 | 88.46 | 269.53 | 7364.24 | 929.72 | -3832.4
| 11650 | 88.22 | 269.43 | 7366.85 | 928.9 | -3922.36
| 11739 | 89.32 | 270 | 7368.76 | 928.46 | -4011.34
| 11829 | 90.34 | 269.63 | 7369.03 | 928.17 | -4101.34
| 11918 | 90.46 | 269.91 | 7368.41 | 927.81 | -4190.33
| 12008 | 90.86 | 268.92 | 7367.37 | 926.89 | -4280.32
| 12097 | 91.42 | 269 | 7365.6 | 925.28 | -4369.29
| 12187 | 92.03 | 269.23 | 7362.89 | 923.89 | -4459.24
| 12276 | 91.97 | 269.03 | 7359.78 | 922.54 | -4548.17
| 12366 | 92.37 | 268.83 | 7356.38 | 920.86 | -4638.09
| 12455 | 92.25 | 269.12 | 7352.79 | 919.27 | -4727
| 12545 | 91.39 | 269.28 | 7349.93 | 918.01 | -4816.95
| 12634 | 90.62 | 268.81 | 7348.37 | 916.53 | -4905.92
| 12724 | 90.71 | 268.82 | 7347.33 | 914.67 | -4995.9
| 12813 | 90.77 | 269.24 | 7346.18 | 913.16 | -5084.88
| 12903 | 90.68 | 268.7 | 7345.04 | 911.54 | -5174.85
| 12992 | 91.01 | 268.87 | 7343.72 | 909.66 | -5263.82
| 13082 | 91.57 | 268.93 | 7341.7 | 907.93 | -5353.78
| 13171 | 91.94 | 269.18 | 7338.97 | 906.46 | -5442.73
| 13261 | 91.66 | 268.05 | 7336.15 | 904.29 | -5532.66
| 13350 | 91.97 | 268.98 | 7333.33 | 901.98 | -5621.58
| 13440 | 92.16 | 269.44 | 7330.08 | 900.74 | -5711.52
| 13530 | 91.88 | 268.5 | 7326.91 | 899.13 | -5801.44
| 13619 | 91.66 | 269.5 | 7324.16 | 897.57 | -5890.39
| 13708 | 91.51 | 268.64 | 7321.7 | 896.13 | -5979.34
| 13798 | 91.6 | 270.14 | 7319.26 | 895.17 | -6069.3
| 13887 | 91.69 | 269.18 | 7316.7 | 894.64 | -6158.26
| 13977 | 91.29 | 270.3 | 7314.36 | 894.24 | -6248.23
| 14066 | 91.29 | 270.03 | 7312.36 | 894.49 | -6337.2
| 14156 | 91.05 | 269.99 | 7310.52 | 894.51 | -6427.18
| 14245 | 90.25 | 269.67 | 7309.51 | 894.24 | -6516.18
| 14335 | 91.05 | 269.89 | 7308.49 | 893.9 | -6606.17
| 14424 | 91.32 | 270 | 7306.65 | 893.81 | -6695.15
| 14514 | 90.65 | 269.72 | 7305.1 | 893.59 | -6785.14
| 14604 | 90.83 | 269.23 | 7303.94 | 892.77 | -6875.13
| 14694 | 90.71 | 270.06 | 7302.73 | 892.21 | -6965.12
| 14783 | 90.55 | 269.96 | 7301.75 | 892.23 | -7054.11
| 14873 | 90.92 | 270.2 | 7300.6 | 892.35 | -7144.1
| 14963 | 90.98 | 268.86 | 7299.11 | 891.61 | -7234.08
| 15052 | 90.8 | 269.32 | 7297.72 | 890.2 | -7323.06
| 15142 | 91.29 | 269.06 | 7296.08 | 888.93 | -7413.04
| 15232 | 91.26 | 268.95 | 7294.08 | 887.37 | -7503
| 15321 | 91.39 | 269.23 | 7292.02 | 885.95 | -7591.97
| 15411 | 90.98 | 268.96 | 7290.16 | 884.53 | -7681.94
| 15501 | 91.05 | 268.82 | 7288.57 | 882.79 | -7771.91
| 15591 | 90.49 | 268.75 | 7287.36 | 880.88 | -7861.88
| 15680 | 90.61 | 269.05 | 7286.5 | 879.17 | -7950.86
| 15770 | 90.68 | 268.71 | 7285.49 | 877.41 | -8040.83
| 15859 | 90.77 | 269.1 | 7284.36 | 875.71 | -8129.81
| 15949 | 90.65 | 268.75 | 7283.25 | 874.02 | -8219.79
| 16039 | 91.32 | 269.22 | 7281.7 | 872.43 | -8309.76
| 16128 | 91.14 | 268.77 | 7279.79 | 870.87 | -8398.72
| 16218 | 90.71 | 269.13 | 7278.34 | 869.22 | -8488.7
| 16307 | 90.86 | 268.96 | 7277.12 | 867.74 | -8577.68
| 16396 | 90.92 | 268.94 | 7275.74 | 866.11 | -8666.65
| 16486 | 90.62 | 269.04 | 7274.53 | 864.52 | -8756.63
| 16575 | 90.65 | 268.77 | 7273.54 | 862.82 | -8845.61
| 16665 | 90.15 | 268.21 | 7272.91 | 860.45 | -8935.57
| 16754 | 90.83 | 269.49 | 7272.15 | 858.66 | -9024.55
| 16844 | 89.91 | 269.63 | 7271.57 | 857.97 | -9114.54
| 16933 | 90.92 | 269.4 | 7270.92 | 857.22 | -9203.54
| 17023 | 90.86 | 269.78 | 7269.53 | 856.57 | -9293.52
| 17112 | 90.65 | 269.6 | 7268.35 | 856.09 | -9382.51
| 17202 | 90.77 | 269.73 | 7267.24 | 855.57 | -9472.51
| 17291 | 90.65 | 269.77 | 7266.14 | 855.18 | -9561.5
| 17380 | 91.42 | 269.43 | 7264.53 | 854.56 | -9650.48
| 17469 | 91.6 | 267.39 | 7262.18 | 852.09 | -9739.41
| 17559 | 92.12 | 268.64 | 7259.26 | 848.97 | -9829.31
| 17649 | 91.88 | 272.65 | 7256.12 | 849.98 | -9919.23
| 17738 | 91.23 | 274.16 | 7253.7 | 855.27 | -10008.03
| 17828 | 90.31 | 274.28 | 7252.49 | 861.89 | -10097.78
| 17917 | 89.11 | 270.12 | 7252.94 | 865.31 | -10186.69
| 18006 | 88.4 | 262.51 | 7254.88 | 859.59 | -10275.42
| 18096 | 92.89 | 263.58 | 7253.87 | 848.7 | -10364.73
| 18186 | 93.57 | 273.35 | 7248.79 | 846.29 | -10454.45
| 18276 | 90.49 | 271 | 7245.6 | 849.7 | -10544.31
| 18365 | 92.92 | 269.88 | 7242.95 | 850.39 | -10633.26
| 18455 | 90.58 | 272.02 | 7240.2 | 851.88 | -10723.19
| 18504 | 90.15 | 270.83 | 7239.89 | 853.1 | -10772.17
| 18529 | 90.15 | 270.83 | 7239.82 | 853.46 | -10797.17

## Lookup (hidden)
North Reference | RetunValue | Grid Type | ReturnValue | Deviation Indicator | ReturnValue
| 2 |  | 0 |  | 4
True |  | SPCS-Colorado Central-NAD27 |  | Directional
Grid |  | SPCS-Colorado Central-NAD83 |  | High Angle
|  | SPCS-Colorado North-NAD27 |  | Horizontal
SPCS-Colorado North-NAD83
SPCS-Colorado South-NAD27
SPCS-Colorado South-NAD83
UTM-Zone 12 NAD27
UTM-Zone 12 NAD83
UTM-Zone 13 NAD27
UTM-Zone 13 NAD83