## Data
Header Information | measured depth (ft) | inclination (°) | azimuth (°) | true vertical depth (ft) | northing +N/-S (ft) | easting +E/-W (ft)
Operator Name | 14 | 0 | 312.31 | 14 | 0 | 0
Great Western Oil & Gas Company LLC | 91 | 0.44 | 312.31 | 91 | 0.2 | -0.22
Operator Number | 178 | 0.7 | 347.37 | 178 | 0.94 | -0.58
10110 | 270 | 0.79 | 356.43 | 269.99 | 2.12 | -0.74
Well Name and Number | 363 | 1.01 | 2.32 | 362.98 | 3.58 | -0.75
Postle IC 09-059HNX | 452 | 1.1 | 21.65 | 451.96 | 5.16 | -0.4
API Number (if available) | 542 | 1.89 | 10.49 | 541.93 | 7.42 | 0.18
05-123-47374 | 632 | 1.76 | 12.86 | 631.88 | 10.23 | 0.76
Location: QQ SEC TWP RGE | 722 | 1.85 | 12.25 | 721.84 | 13 | 1.38
SWNW Sec 11 3N 68W | 812 | 2.55 | 10.58 | 811.77 | 16.38 | 2.05
Citing Type: Planned or Actual | 902 | 2.94 | 355.2 | 901.67 | 20.65 | 2.23
Actual | 992 | 2.07 | 342.98 | 991.58 | 24.51 | 1.56
Deviation Indicator | 1082 | 1.71 | 335.33 | 1081.54 | 27.28 | 0.52
Horizontal | 1172 | 0.83 | 294.99 | 1171.51 | 28.78 | -0.63
North Reference | 1262 | 0.35 | 39.49 | 1261.51 | 29.26 | -1.04
True | 1352 | 0.35 | 53.03 | 1351.51 | 29.64 | -0.65
Grid Type | 1442 | 0.48 | 332.26 | 1441.51 | 30.14 | -0.61
#VALUE! | 1501 | 0.48 | 164.91 | 1500.51 | 30.12 | -0.66
| 1504 | 0.31 | 205.77 | 1503.51 | 30.1 | -0.66
| 1565 | 0.38 | 176.03 | 1564.51 | 29.75 | -0.71
| 1620 | 0.03 | 41.36 | 1619.5 | 29.58 | -0.69
| 1710 | 0.07 | 304.42 | 1709.5 | 29.63 | -0.72
| 1800 | 0.1 | 303.6 | 1799.5 | 29.7 | -0.83
| 1889 | 0.14 | 265.17 | 1888.5 | 29.74 | -1.01
| 1978 | 0.07 | 250.71 | 1977.5 | 29.71 | -1.16
| 2068 | 0.06 | 278.47 | 2067.5 | 29.7 | -1.26
| 2157 | 0.07 | 269.91 | 2156.5 | 29.71 | -1.36
| 2247 | 0.25 | 335.43 | 2246.5 | 29.88 | -1.5
| 2336 | 0.15 | 284.71 | 2335.5 | 30.09 | -1.69
| 2425 | 0.16 | 277.68 | 2424.5 | 30.14 | -1.93
| 2515 | 0.44 | 262.27 | 2514.5 | 30.11 | -2.4
| 2604 | 0.04 | 201.09 | 2603.5 | 30.03 | -2.75
| 2694 | 0.14 | 292.02 | 2693.5 | 30.04 | -2.86
| 2783 | 0.34 | 309.17 | 2782.5 | 30.25 | -3.17
| 2873 | 0.29 | 294.18 | 2872.5 | 30.51 | -3.58
| 2963 | 0.16 | 333.74 | 2962.5 | 30.72 | -3.84
| 3052 | 0.09 | 329.67 | 3051.5 | 30.89 | -3.93
| 3142 | 0.46 | 282.6 | 3141.5 | 31.03 | -4.32
| 3231 | 0.32 | 352.46 | 3230.49 | 31.36 | -4.7
| 3321 | 2.22 | 59.55 | 3320.47 | 32.49 | -3.23
| 3410 | 0.07 | 310.54 | 3409.45 | 33.4 | -1.79
| 3500 | 2.35 | 165.25 | 3499.42 | 31.65 | -1.36
| 3589 | 0.14 | 317.02 | 3588.4 | 29.96 | -0.97
| 3679 | 0.1 | 15.3 | 3678.4 | 30.12 | -1.02
| 3768 | 0.07 | 350.49 | 3767.4 | 30.25 | -1.01
| 3858 | 0.1 | 211.41 | 3857.4 | 30.23 | -1.06
| 3948 | 0.21 | 252.83 | 3947.4 | 30.12 | -1.26
| 4037 | 0.57 | 175.42 | 4036.4 | 29.63 | -1.38
| 4126 | 0.23 | 298.66 | 4125.4 | 29.27 | -1.5
| 4216 | 0.07 | 311.96 | 4215.4 | 29.4 | -1.7
| 4305 | 0.06 | 72.32 | 4304.4 | 29.45 | -1.7
| 4395 | 0.07 | 357.51 | 4394.4 | 29.52 | -1.66
| 4484 | 0.07 | 311.69 | 4483.4 | 29.61 | -1.7
| 4574 | 0.09 | 321.64 | 4573.4 | 29.7 | -1.78
| 4663 | 0.06 | 312.49 | 4662.4 | 29.79 | -1.86
| 4753 | 0.12 | 269.64 | 4752.4 | 29.82 | -1.99
| 4843 | 0.22 | 315.47 | 4842.4 | 29.94 | -2.21
| 4932 | 0.06 | 341.3 | 4931.4 | 30.11 | -2.34
| 5022 | 2.23 | 41.43 | 5021.37 | 31.46 | -1.2
| 5111 | 4.95 | 43.54 | 5110.19 | 35.55 | 2.59
| 5201 | 5.58 | 42.02 | 5199.81 | 41.61 | 8.2
| 5291 | 9.47 | 41.69 | 5289.02 | 50.39 | 16.05
| 5380 | 11.69 | 42.16 | 5376.5 | 62.55 | 26.98
| 5470 | 14.72 | 41.23 | 5464.11 | 77.91 | 40.64
| 5559 | 17.17 | 40.65 | 5549.68 | 96.38 | 56.65
| 5649 | 20.52 | 44.01 | 5634.84 | 117.81 | 76.27
| 5739 | 22.69 | 44.47 | 5718.52 | 141.55 | 99.39
| 5828 | 26.2 | 45.09 | 5799.53 | 167.68 | 125.34
| 5918 | 25.99 | 29.43 | 5880.45 | 198.92 | 149.13
| 6008 | 31.36 | 35.75 | 5959.4 | 235.13 | 172.52
| 6097 | 30.22 | 40.7 | 6035.87 | 270.91 | 200.66
| 6187 | 29.55 | 43.9 | 6113.9 | 304.08 | 230.82
| 6276 | 29.37 | 44.7 | 6191.4 | 335.41 | 261.39
| 6366 | 29.28 | 42.06 | 6269.87 | 367.43 | 291.66
| 6456 | 29.44 | 35.14 | 6348.33 | 401.87 | 319.15
| 6545 | 23.91 | 15.24 | 6427.98 | 437.26 | 336.52
| 6635 | 23.8 | 353.42 | 6510.46 | 472.96 | 339.24
| 6724 | 22.19 | 336.56 | 6592.47 | 506.26 | 330.49
| 6814 | 23.83 | 319.17 | 6675.41 | 535.65 | 311.82
| 6903 | 30.48 | 310.77 | 6754.58 | 564.03 | 282.93
| 6993 | 37.22 | 300.88 | 6829.34 | 592.97 | 242.2
| 7082 | 45.32 | 296.01 | 6896.19 | 620.71 | 190.56
| 7172 | 53.92 | 292.44 | 6954.46 | 648.68 | 128.06
| 7261 | 62.88 | 287.08 | 7001.07 | 674.11 | 56.78
| 7350 | 70.29 | 279.59 | 7036.45 | 692.77 | -22.6
| 7440 | 75.25 | 268.83 | 7063.18 | 698.96 | -108.16
| 7529 | 84.79 | 263.8 | 7078.59 | 693.28 | -195.5
| 7574 | 90.43 | 265.97 | 7080.47 | 689.27 | -240.26
| 7619 | 90.31 | 269.62 | 7080.18 | 687.54 | -285.22
| 7708 | 89.66 | 268.76 | 7080.2 | 686.28 | -374.21
| 7798 | 89.45 | 269.3 | 7080.9 | 684.76 | -464.19
| 7887 | 89.57 | 269.34 | 7081.66 | 683.7 | -553.18
| 7977 | 89.54 | 269.28 | 7082.36 | 682.62 | -643.17
| 8066 | 89.23 | 270.08 | 7083.31 | 682.12 | -732.16
| 8156 | 89.54 | 270.65 | 7084.28 | 682.7 | -822.16
| 8245 | 89.38 | 270.06 | 7085.12 | 683.25 | -911.15
| 8335 | 89.48 | 270.19 | 7086.02 | 683.44 | -1001.15
| 8424 | 89.91 | 269.83 | 7086.49 | 683.46 | -1090.14
| 8514 | 90.15 | 271.11 | 7086.44 | 684.2 | -1180.14
| 8603 | 89.66 | 269.75 | 7086.59 | 684.86 | -1269.13
| 8693 | 89.69 | 269.31 | 7087.1 | 684.13 | -1359.13
| 8782 | 89.78 | 269.06 | 7087.51 | 682.86 | -1448.12
| 8872 | 89.75 | 269.72 | 7087.88 | 681.9 | -1538.11
| 8962 | 89.35 | 268.95 | 7088.59 | 680.86 | -1628.1
| 9051 | 89.69 | 269.49 | 7089.33 | 679.65 | -1717.09
| 9141 | 89.85 | 269.13 | 7089.69 | 678.56 | -1807.08
| 9230 | 89.88 | 268.5 | 7089.9 | 676.72 | -1896.06
| 9320 | 90.09 | 269.61 | 7089.93 | 675.24 | -1986.05
| 9409 | 89.32 | 269.53 | 7090.39 | 674.57 | -2075.05
| 9498 | 88.92 | 268.72 | 7091.75 | 673.21 | -2164.02
| 9588 | 89.08 | 268.8 | 7093.32 | 671.26 | -2253.99
| 9678 | 89.08 | 269.35 | 7094.77 | 669.81 | -2343.97
| 9767 | 89.02 | 268.19 | 7096.24 | 667.9 | -2432.93
| 9857 | 89.32 | 268.76 | 7097.55 | 665.51 | -2522.89
| 9947 | 89.11 | 268.86 | 7098.78 | 663.64 | -2612.86
| 10036 | 89.29 | 268.45 | 7100.02 | 661.55 | -2701.83
| 10126 | 89.17 | 269.7 | 7101.23 | 660.1 | -2791.81
| 10215 | 88.95 | 269.26 | 7102.69 | 659.29 | -2880.79
| 10305 | 88.74 | 268.83 | 7104.51 | 657.79 | -2970.76
| 10394 | 88.86 | 269.48 | 7106.37 | 656.48 | -3059.73
| 10484 | 89.66 | 268.51 | 7107.53 | 654.9 | -3149.71
| 10573 | 90.37 | 270.32 | 7107.51 | 653.99 | -3238.7
| 10662 | 90.58 | 266.38 | 7106.77 | 651.43 | -3327.64
| 10752 | 88.71 | 269.43 | 7107.33 | 648.14 | -3417.56
| 10842 | 89.05 | 268.86 | 7109.09 | 646.79 | -3507.54
| 10932 | 90.28 | 269.95 | 7109.62 | 645.86 | -3597.53
| 11021 | 89.85 | 268.78 | 7109.51 | 644.87 | -3686.52
| 11111 | 89.88 | 268.68 | 7109.73 | 642.88 | -3776.5
| 11201 | 90.22 | 269 | 7109.65 | 641.06 | -3866.48
| 11290 | 90.74 | 270.38 | 7108.9 | 640.58 | -3955.47
| 11380 | 89.69 | 269.35 | 7108.56 | 640.36 | -4045.47
| 11470 | 89.88 | 270.14 | 7108.9 | 639.96 | -4135.47
| 11560 | 89.85 | 270.26 | 7109.11 | 640.28 | -4225.47
| 11649 | 89.75 | 270.28 | 7109.42 | 640.7 | -4314.46
| 11739 | 91.45 | 271.37 | 7108.48 | 641.99 | -4404.44
| 11828 | 91.26 | 271.47 | 7106.38 | 644.2 | -4493.39
| 11918 | 90.25 | 270.2 | 7105.19 | 645.51 | -4583.37
| 12007 | 90.55 | 271.49 | 7104.57 | 646.82 | -4672.36
| 12097 | 90.22 | 269.95 | 7103.97 | 647.95 | -4762.35
| 12186 | 90.49 | 269.44 | 7103.41 | 647.48 | -4851.34
| 12276 | 90.92 | 271.54 | 7102.31 | 648.25 | -4941.33
| 12365 | 90.71 | 271.03 | 7101.04 | 650.24 | -5030.3
| 12455 | 90.52 | 270.53 | 7100.07 | 651.47 | -5120.28
| 12544 | 90.55 | 270.94 | 7099.24 | 652.61 | -5209.27
| 12634 | 90.37 | 269.85 | 7098.52 | 653.23 | -5299.26
| 12723 | 90.52 | 269.67 | 7097.83 | 652.86 | -5388.26
| 12813 | 90.58 | 269.37 | 7096.97 | 652.1 | -5478.25
| 12902 | 90.55 | 270.21 | 7096.09 | 651.78 | -5567.25
| 12992 | 91.38 | 268.55 | 7094.57 | 650.8 | -5657.23
| 13082 | 92.18 | 269.26 | 7091.78 | 649.08 | -5747.16
| 13171 | 92.06 | 269.68 | 7088.48 | 648.26 | -5836.1
| 13260 | 92.06 | 269.14 | 7085.29 | 647.35 | -5925.04
| 13350 | 91.91 | 268.74 | 7082.17 | 645.68 | -6014.97
| 13440 | 92.12 | 268.33 | 7079 | 643.38 | -6104.88
| 13529 | 91.75 | 267.52 | 7076 | 640.16 | -6193.77
| 13619 | 91.57 | 267.26 | 7073.39 | 636.06 | -6283.64
| 13708 | 91.6 | 267.46 | 7070.93 | 631.97 | -6372.51
| 13797 | 91.26 | 266.58 | 7068.71 | 627.34 | -6461.36
| 13887 | 91.54 | 267.9 | 7066.51 | 623.01 | -6551.23
| 13976 | 90.46 | 267.16 | 7064.96 | 619.17 | -6640.13
| 14066 | 90.15 | 266.67 | 7064.48 | 614.33 | -6730
| 14155 | 90.77 | 268.21 | 7063.76 | 610.36 | -6818.91
| 14245 | 92.25 | 270.65 | 7061.39 | 609.46 | -6908.86
| 14335 | 91.82 | 269.27 | 7058.19 | 609.4 | -6998.8
| 14424 | 92.06 | 270.01 | 7055.18 | 608.84 | -7087.75
| 14514 | 92.06 | 269.5 | 7051.95 | 608.45 | -7177.69
| 14604 | 92.06 | 269.43 | 7048.71 | 607.61 | -7267.63
| 14693 | 91.97 | 269.39 | 7045.58 | 606.7 | -7356.57
| 14783 | 91.57 | 268.51 | 7042.8 | 605.05 | -7446.51
| 14873 | 91.91 | 270.49 | 7040.07 | 604.26 | -7536.46
| 14962 | 92.25 | 270.19 | 7036.84 | 604.79 | -7625.4
| 15052 | 91.32 | 267.77 | 7034.03 | 603.19 | -7715.33
| 15142 | 91.23 | 270 | 7032.03 | 601.44 | -7805.29
| 15231 | 91.57 | 271.65 | 7029.86 | 602.72 | -7894.25
| 15321 | 91.17 | 270.79 | 7027.71 | 604.64 | -7984.2
| 15411 | 90.43 | 270.45 | 7026.45 | 605.61 | -8074.19
| 15500 | 90.46 | 270.63 | 7025.76 | 606.45 | -8163.18
| 15590 | 90.43 | 270.55 | 7025.06 | 607.38 | -8253.17
| 15680 | 89.82 | 270.16 | 7024.86 | 607.93 | -8343.17
| 15769 | 90.8 | 271.57 | 7024.38 | 609.28 | -8432.15
| 15859 | 90.4 | 269.19 | 7023.44 | 609.87 | -8522.14
| 15949 | 90.12 | 268.89 | 7023.03 | 608.37 | -8612.13
| 16038 | 89.75 | 268.59 | 7023.13 | 606.41 | -8701.1
| 16128 | 90.12 | 268.46 | 7023.23 | 604.09 | -8791.07
| 16175 | 90.12 | 269.37 | 7023.13 | 603.2 | -8838.07
| 16200 | 90.12 | 269.37 | 7023.08 | 602.93 | -8863.06

## Lookup (hidden)
North Reference | RetunValue | Grid Type | ReturnValue | Deviation Indicator | ReturnValue
| 2 |  | 0 |  | 4
True |  | SPCS-Colorado Central-NAD27 |  | Directional
Grid |  | SPCS-Colorado Central-NAD83 |  | High Angle
|  | SPCS-Colorado North-NAD27 |  | Horizontal
SPCS-Colorado North-NAD83
SPCS-Colorado South-NAD27
SPCS-Colorado South-NAD83
UTM-Zone 12 NAD27
UTM-Zone 12 NAD83
UTM-Zone 13 NAD27
UTM-Zone 13 NAD83