## Data
Header Information | measured depth (ft) | inclination (°) | azimuth (°) | true vertical depth (ft) | northing +N/-S (ft) | easting +E/-W (ft)
Operator Name | 14 | 0 | 265.64 | 14 | 0 | 0
Great Western Oil & Gas Company LLC | 92 | 0.26 | 265.64 | 92 | -0.01 | -0.18
Operator Number | 180 | 0.18 | 288.23 | 180 | 0.01 | -0.51
10110 | 272 | 1.01 | 260.63 | 271.99 | -0.07 | -1.44
Well Name and Number | 364 | 1.23 | 203.06 | 363.98 | -1.11 | -2.63
Postle IC 09-099HC | 454 | 2.55 | 185.74 | 453.93 | -3.99 | -3.21
API Number (if available) | 544 | 2.5 | 170.98 | 543.84 | -7.92 | -3.1
05-123-47384 | 634 | 2.29 | 153.4 | 633.76 | -11.47 | -1.99
Location: QQ SEC TWP RGE | 724 | 1.71 | 148.39 | 723.71 | -14.22 | -0.48
SWNW Sec 11 3N 68W | 813 | 1.67 | 176.52 | 812.67 | -16.65 | 0.29
Citing Type: Planned or Actual | 903 | 2.15 | 188.03 | 902.62 | -19.63 | 0.14
Actual | 993 | 2.24 | 188.21 | 992.56 | -23.04 | -0.35
Deviation Indicator | 1083 | 2.11 | 175.73 | 1082.49 | -26.43 | -0.48
Horizontal | 1173 | 1.14 | 169.84 | 1172.45 | -28.97 | -0.2
North Reference | 1263 | 0.04 | 278.03 | 1262.45 | -29.84 | -0.07
True | 1353 | 0.53 | 278.03 | 1352.45 | -29.78 | -0.51
Grid Type | 1443 | 0.22 | 297.72 | 1442.45 | -29.64 | -1.08
#VALUE! | 1498 | 0.04 | 137.84 | 1497.45 | -29.61 | -1.16
| 1620 | 0.14 | 262.88 | 1619.44 | -29.66 | -1.28
| 1709 | 0.14 | 232.84 | 1708.44 | -29.74 | -1.47
| 1799 | 0.43 | 225.01 | 1798.44 | -30.04 | -1.8
| 1888 | 0.42 | 177.1 | 1887.44 | -30.6 | -2.02
| 1978 | 0.28 | 156.2 | 1977.44 | -31.14 | -1.91
| 2067 | 0.14 | 293.44 | 2066.44 | -31.29 | -1.92
| 2157 | 0.04 | 172.94 | 2156.44 | -31.28 | -2.02
| 2246 | 0.38 | 122.53 | 2245.44 | -31.47 | -1.77
| 2335 | 0.26 | 246 | 2334.44 | -31.71 | -1.7
| 2425 | 0.39 | 224.26 | 2424.44 | -32.01 | -2.1
| 2514 | 0.13 | 256.24 | 2513.44 | -32.25 | -2.41
| 2604 | 0.06 | 10.23 | 2603.44 | -32.23 | -2.5
| 2693 | 0.12 | 194.33 | 2692.44 | -32.27 | -2.52
| 2783 | 0.14 | 301.22 | 2782.44 | -32.31 | -2.64
| 2873 | 0.07 | 57.32 | 2872.44 | -32.22 | -2.68
| 2962 | 0.12 | 205.68 | 2961.44 | -32.28 | -2.68
| 3052 | 0.16 | 215.09 | 3051.43 | -32.46 | -2.79
| 3141 | 0.24 | 249.56 | 3140.43 | -32.63 | -3.04
| 3231 | 0.09 | 261.92 | 3230.43 | -32.71 | -3.29
| 3320 | 2.24 | 40.5 | 3319.41 | -31.39 | -2.22
| 3410 | 0.25 | 132.73 | 3409.39 | -30.19 | -0.94
| 3499 | 0.13 | 341.43 | 3498.39 | -30.23 | -0.83
| 3589 | 0.12 | 100.55 | 3588.39 | -30.15 | -0.77
| 3678 | 0.03 | 78.58 | 3677.39 | -30.16 | -0.65
| 3768 | 0.04 | 294.22 | 3767.39 | -30.14 | -0.66
| 3857 | 0.16 | 39.37 | 3856.39 | -30.03 | -0.61
| 3947 | 0.97 | 242.4 | 3946.38 | -30.29 | -1.2
| 4036 | 0.3 | 195.51 | 4035.38 | -30.86 | -1.93
| 4126 | 0.13 | 254.85 | 4125.38 | -31.12 | -2.09
| 4215 | 0.42 | 219.84 | 4214.38 | -31.39 | -2.4
| 4305 | 0.23 | 70.79 | 4304.38 | -31.59 | -2.44
| 4395 | 0.16 | 191.7 | 4394.38 | -31.65 | -2.3
| 4484 | 0.14 | 286.77 | 4483.38 | -31.74 | -2.43
| 4573 | 0.17 | 192.39 | 4572.38 | -31.84 | -2.56
| 4663 | 0.1 | 123.07 | 4662.38 | -32.01 | -2.52
| 4753 | 0.09 | 332.15 | 4752.38 | -31.99 | -2.49
| 4842 | 0.11 | 197.83 | 4841.38 | -32.01 | -2.55
| 4932 | 0.07 | 129.77 | 4931.38 | -32.13 | -2.53
| 5022 | 0.15 | 267.06 | 5021.38 | -32.17 | -2.61
| 5111 | 0.11 | 134.22 | 5110.38 | -32.24 | -2.66
| 5201 | 0.07 | 132.04 | 5200.38 | -32.33 | -2.56
| 5290 | 0.11 | 327.05 | 5289.38 | -32.3 | -2.57
| 5379 | 0.09 | 31.95 | 5378.37 | -32.17 | -2.57
| 5469 | 0.11 | 346.3 | 5468.37 | -32.02 | -2.56
| 5559 | 3.49 | 57.36 | 5558.32 | -30.46 | -0.27
| 5648 | 5.01 | 66.85 | 5647.07 | -27.47 | 5.58
| 5738 | 6.71 | 67.89 | 5736.6 | -23.95 | 14.07
| 5828 | 8.95 | 67.57 | 5825.75 | -19.3 | 25.41
| 5917 | 11.96 | 65.56 | 5913.27 | -12.84 | 40.21
| 6007 | 15 | 65.73 | 6000.78 | -4.19 | 59.32
| 6097 | 17.78 | 65.9 | 6087.11 | 6.21 | 82.49
| 6186 | 20.71 | 66.11 | 6171.13 | 18.13 | 109.29
| 6276 | 23.6 | 68.92 | 6254.48 | 31.06 | 140.65
| 6365 | 24.75 | 59.69 | 6335.7 | 46.88 | 173.37
| 6455 | 25.29 | 58.29 | 6417.25 | 66.49 | 205.99
| 6545 | 24.43 | 66.18 | 6498.94 | 84.12 | 239.38
| 6634 | 22.49 | 60.47 | 6580.59 | 99.94 | 271.04
| 6724 | 14.4 | 46.66 | 6665.93 | 116.14 | 294.2
| 6813 | 9.29 | 13.5 | 6753.1 | 130.75 | 303.95
| 6903 | 11.83 | 315.11 | 6841.81 | 144.39 | 299.12
| 6992 | 18.39 | 306.66 | 6927.69 | 159.25 | 281.4
| 7082 | 23.33 | 289.16 | 7011.85 | 173.6 | 253.13
| 7171 | 32.22 | 282.86 | 7090.53 | 184.69 | 213.26
| 7260 | 41.95 | 275.73 | 7161.48 | 192.96 | 160.38
| 7350 | 51.3 | 278.1 | 7223.22 | 200.93 | 95.53
| 7439 | 61.24 | 277.4 | 7272.58 | 210.88 | 22.28
| 7529 | 70.36 | 271.7 | 7309.46 | 217.23 | -59.43
| 7618 | 79.73 | 269.42 | 7332.41 | 218.03 | -145.31
| 7708 | 89.82 | 270.14 | 7340.59 | 217.69 | -234.82
| 7797 | 89.72 | 272.41 | 7340.95 | 219.67 | -323.79
| 7887 | 89.88 | 272.03 | 7341.26 | 223.16 | -413.72
| 7976 | 89.75 | 270.71 | 7341.55 | 225.29 | -502.7
| 8066 | 90.09 | 271.38 | 7341.68 | 226.93 | -592.68
| 8155 | 89.91 | 270.05 | 7341.68 | 228.04 | -681.67
| 8245 | 89.88 | 270.12 | 7341.84 | 228.17 | -771.67
| 8334 | 89.91 | 269.95 | 7342 | 228.23 | -860.67
| 8424 | 89.75 | 269.19 | 7342.27 | 227.55 | -950.67
| 8513 | 89.6 | 269.42 | 7342.78 | 226.47 | -1039.66
| 8603 | 89.48 | 269.1 | 7343.5 | 225.31 | -1129.65
| 8692 | 89.6 | 269.48 | 7344.21 | 224.21 | -1218.64
| 8782 | 88.95 | 270.33 | 7345.35 | 224.06 | -1308.63
| 8871 | 89.78 | 270.64 | 7346.34 | 224.81 | -1397.62
| 8961 | 89.45 | 270.35 | 7346.94 | 225.59 | -1487.62
| 9051 | 89.29 | 268.46 | 7347.93 | 224.66 | -1577.6
| 9140 | 89.38 | 268.11 | 7348.97 | 221.99 | -1666.55
| 9229 | 90.4 | 269.31 | 7349.14 | 219.99 | -1755.53
| 9319 | 88.37 | 269.69 | 7350.1 | 219.2 | -1845.52
| 9408 | 88.46 | 268.54 | 7352.56 | 217.83 | -1934.47
| 9498 | 88.74 | 268.66 | 7354.76 | 215.63 | -2024.42
| 9588 | 89.05 | 269.64 | 7356.5 | 214.3 | -2114.39
| 9677 | 88.71 | 269.84 | 7358.24 | 213.89 | -2203.37
| 9767 | 88.31 | 269.85 | 7360.58 | 213.65 | -2293.34
| 9856 | 88.43 | 270.47 | 7363.11 | 213.9 | -2382.3
| 9946 | 90.77 | 270.79 | 7363.74 | 214.89 | -2472.29
| 10036 | 91.08 | 268.35 | 7362.29 | 214.21 | -2562.27
| 10125 | 90.46 | 268.28 | 7361.09 | 211.59 | -2651.22
| 10215 | 90.62 | 268.53 | 7360.24 | 209.09 | -2741.18
| 10304 | 90.8 | 269.02 | 7359.14 | 207.19 | -2830.15
| 10394 | 91.54 | 269.1 | 7357.3 | 205.71 | -2920.12
| 10483 | 91.54 | 268.79 | 7354.91 | 204.07 | -3009.07
| 10573 | 91.48 | 268.65 | 7352.54 | 202.06 | -3099.02
| 10662 | 91.85 | 268.87 | 7349.95 | 200.14 | -3187.96
| 10752 | 91.69 | 269.07 | 7347.17 | 198.52 | -3277.9
| 10842 | 89.88 | 266.59 | 7345.94 | 195.11 | -3367.82
| 10888 | 90.15 | 266.83 | 7345.93 | 192.47 | -3413.75
| 10977 | 89.54 | 268.25 | 7346.17 | 188.65 | -3502.66
| 11067 | 89.85 | 268.91 | 7346.65 | 186.42 | -3592.63
| 11156 | 90.03 | 269.44 | 7346.74 | 185.14 | -3681.62
| 11246 | 89.85 | 268.76 | 7346.83 | 183.73 | -3771.61
| 11336 | 90 | 269.5 | 7346.95 | 182.36 | -3861.6
| 11425 | 89.85 | 269.29 | 7347.07 | 181.42 | -3950.59
| 11515 | 89.69 | 269.24 | 7347.43 | 180.27 | -4040.58
| 11605 | 90.25 | 268.99 | 7347.48 | 178.88 | -4130.57
| 11695 | 90.25 | 269.39 | 7347.08 | 177.61 | -4220.56
| 11784 | 90.25 | 268.99 | 7346.69 | 176.35 | -4309.55
| 11874 | 90.92 | 269.76 | 7345.78 | 175.37 | -4399.54
| 11963 | 90.77 | 269.43 | 7344.46 | 174.74 | -4488.53
| 12053 | 90.34 | 268.87 | 7343.59 | 173.4 | -4578.52
| 12142 | 90.95 | 269.47 | 7342.59 | 172.11 | -4667.5
| 12232 | 91.14 | 269.41 | 7340.95 | 171.23 | -4757.48
| 12321 | 91.02 | 269.57 | 7339.27 | 170.44 | -4846.46
| 12411 | 90.92 | 269.44 | 7337.75 | 169.66 | -4936.44
| 12500 | 90.86 | 269.58 | 7336.36 | 168.9 | -5025.43
| 12589 | 90.65 | 269.44 | 7335.19 | 168.14 | -5114.42
| 12679 | 90.8 | 269.46 | 7334.05 | 167.28 | -5204.41
| 12769 | 90.92 | 269.52 | 7332.7 | 166.48 | -5294.39
| 12858 | 91.54 | 269.65 | 7330.79 | 165.83 | -5383.37
| 12948 | 90.86 | 269.31 | 7328.91 | 165.01 | -5473.35
| 13037 | 91.32 | 269.57 | 7327.21 | 164.15 | -5562.33
| 13127 | 91.42 | 269.47 | 7325.06 | 163.39 | -5652.3
| 13216 | 91.17 | 269.51 | 7323.05 | 162.6 | -5741.27
| 13306 | 91.17 | 269.7 | 7321.21 | 161.98 | -5831.25
| 13395 | 91.05 | 268.7 | 7319.49 | 160.74 | -5920.22
| 13485 | 91.42 | 270.01 | 7317.55 | 159.72 | -6010.2
| 13575 | 91.35 | 269.64 | 7315.37 | 159.45 | -6100.17
| 13664 | 91.08 | 269.46 | 7313.49 | 158.75 | -6189.15
| 13753 | 91.23 | 269.33 | 7311.69 | 157.81 | -6278.12
| 13843 | 91.45 | 269.84 | 7309.59 | 157.16 | -6368.09
| 13932 | 91.48 | 269.76 | 7307.31 | 156.85 | -6457.07
| 14022 | 91.51 | 269.89 | 7304.96 | 156.57 | -6547.03
| 14112 | 91.45 | 269.23 | 7302.64 | 155.88 | -6637
| 14201 | 91.54 | 270 | 7300.32 | 155.28 | -6725.97
| 14291 | 90.18 | 269.34 | 7298.97 | 154.77 | -6815.95
| 14380 | 90.25 | 268.51 | 7298.63 | 153.1 | -6904.94
| 14470 | 90.62 | 269.48 | 7297.95 | 151.52 | -6994.92
| 14559 | 90.65 | 269.62 | 7296.96 | 150.82 | -7083.91
| 14649 | 90.68 | 269.32 | 7295.92 | 149.99 | -7173.9
| 14739 | 90.71 | 269.75 | 7294.83 | 149.26 | -7263.89
| 14828 | 90.58 | 269.64 | 7293.83 | 148.78 | -7352.88
| 14918 | 90.71 | 269.63 | 7292.81 | 148.21 | -7442.88
| 15008 | 90.58 | 269.61 | 7291.8 | 147.61 | -7532.87
| 15098 | 90.62 | 269.68 | 7290.86 | 147.05 | -7622.86
| 15187 | 91.69 | 269.87 | 7289.06 | 146.71 | -7711.84
| 15277 | 90.71 | 269.41 | 7287.18 | 146.14 | -7801.82
| 15367 | 90.77 | 269.74 | 7286.02 | 145.47 | -7891.81
| 15456 | 90.89 | 269.54 | 7284.73 | 144.91 | -7980.8
| 15546 | 91.02 | 269.9 | 7283.23 | 144.47 | -8070.78
| 15636 | 91.17 | 269.76 | 7281.51 | 144.21 | -8160.77
| 15725 | 91.14 | 269.62 | 7279.71 | 143.73 | -8249.75
| 15815 | 91.05 | 269.6 | 7277.99 | 143.11 | -8339.73
| 15905 | 91.2 | 270 | 7276.23 | 142.8 | -8429.71
| 15994 | 91.02 | 268.58 | 7274.5 | 141.7 | -8518.69
| 16084 | 91.2 | 268.9 | 7272.76 | 139.72 | -8608.65
| 16173 | 91.05 | 268.64 | 7271.01 | 137.81 | -8697.61
| 16263 | 90.68 | 268.77 | 7269.65 | 135.77 | -8787.58
| 16352 | 90.71 | 268.68 | 7268.57 | 133.79 | -8876.55
| 16441 | 90.74 | 268.55 | 7267.45 | 131.64 | -8965.51
| 16531 | 90.77 | 268.44 | 7266.26 | 129.28 | -9055.47
| 16621 | 90.68 | 268.63 | 7265.12 | 126.98 | -9145.44
| 16710 | 90.74 | 268.71 | 7264.02 | 124.91 | -9234.41
| 16799 | 90.77 | 268.66 | 7262.85 | 122.87 | -9323.38
| 16888 | 90.52 | 268.44 | 7261.84 | 120.62 | -9412.34
| 16978 | 90.74 | 268.8 | 7260.85 | 118.45 | -9502.31
| 17068 | 90.62 | 268.64 | 7259.79 | 116.44 | -9592.28
| 17157 | 90.8 | 268.66 | 7258.68 | 114.34 | -9681.25
| 17247 | 90.89 | 268.71 | 7257.36 | 112.28 | -9771.22
| 17336 | 90.74 | 268.54 | 7256.09 | 110.14 | -9860.18
| 17426 | 90.62 | 268.49 | 7255.02 | 107.81 | -9950.15
| 17515 | 90.68 | 268.7 | 7254.01 | 105.63 | -10039.11
| 17605 | 90.43 | 268.55 | 7253.14 | 103.47 | -10129.08
| 17694 | 89.91 | 266.46 | 7252.88 | 99.6 | -10217.99
| 17784 | 89.08 | 268.11 | 7253.67 | 95.33 | -10307.88
| 17873 | 89.29 | 269.39 | 7254.94 | 93.39 | -10396.85
| 17962 | 88.77 | 267.92 | 7256.44 | 91.3 | -10485.81
| 18052 | 89.48 | 268.8 | 7257.82 | 88.73 | -10575.76
| 18142 | 89.11 | 270.44 | 7258.92 | 88.13 | -10665.75
| 18232 | 89.51 | 270.52 | 7260.01 | 88.88 | -10755.74
| 18302 | 89.08 | 269.94 | 7260.87 | 89.16 | -10825.73
| 18327 | 89.08 | 269.94 | 7261.27 | 89.14 | -10850.73

## Lookup (hidden)
North Reference | RetunValue | Grid Type | ReturnValue | Deviation Indicator | ReturnValue
| 2 |  | 0 |  | 4
True |  | SPCS-Colorado Central-NAD27 |  | Directional
Grid |  | SPCS-Colorado Central-NAD83 |  | High Angle
|  | SPCS-Colorado North-NAD27 |  | Horizontal
SPCS-Colorado North-NAD83
SPCS-Colorado South-NAD27
SPCS-Colorado South-NAD83
UTM-Zone 12 NAD27
UTM-Zone 12 NAD83
UTM-Zone 13 NAD27
UTM-Zone 13 NAD83