## Data
Header Information | measured depth (ft) | inclination (°) | azimuth (°) | true vertical depth (ft) | northing +N/-S (ft) | easting +E/-W (ft)
Operator Name | 14 | 0 | 36.86 | 14 | 0 | 0
Great Western Oil & Gas Company LLC | 91 | 0.26 | 36.86 | 91 | 0.14 | 0.1
Operator Number | 178 | 0.48 | 34.92 | 178 | 0.6 | 0.43
10110 | 270 | 0.79 | 338.5 | 269.99 | 1.5 | 0.42
Well Name and Number | 363 | 1.05 | 358.1 | 362.98 | 2.95 | 0.16
Postle IC 09-099HN | 452 | 1.71 | 17.43 | 451.96 | 5.03 | 0.53
API Number (if available) | 542 | 2.07 | 11.19 | 541.91 | 7.91 | 1.25
05-123-47400 | 632 | 1.67 | 345.09 | 631.86 | 10.77 | 1.22
Location: QQ SEC TWP RGE | 722 | 1.98 | 344.12 | 721.81 | 13.53 | 0.46
SWNW Sec 11 3N 68W | 812 | 2.29 | 345.44 | 811.75 | 16.77 | -0.42
Citing Type: Planned or Actual | 902 | 2.11 | 2.84 | 901.69 | 20.16 | -0.79
Actual | 992 | 2.29 | 358.71 | 991.62 | 23.62 | -0.75
Deviation Indicator | 1082 | 1.8 | 1.09 | 1081.56 | 26.83 | -0.76
Horizontal | 1172 | 1.14 | 350.54 | 1171.53 | 29.12 | -0.88
North Reference | 1262 | 0.18 | 79.22 | 1261.53 | 30.03 | -0.89
True | 1352 | 0.26 | 4.25 | 1351.53 | 30.26 | -0.73
Grid Type | 1442 | 0.26 | 223.01 | 1441.53 | 30.32 | -0.86
#VALUE! | 1498 | 0.31 | 195.5 | 1497.52 | 30.08 | -0.98
| 1619 | 0.03 | 35.11 | 1618.52 | 29.79 | -1.05
| 1709 | 0.18 | 206.67 | 1708.52 | 29.68 | -1.1
| 1798 | 0.22 | 345.16 | 1797.52 | 29.72 | -1.21
| 1887 | 0.1 | 257.46 | 1886.52 | 29.87 | -1.33
| 1977 | 0.47 | 228.18 | 1976.52 | 29.61 | -1.68
| 2066 | 0.29 | 202.66 | 2065.52 | 29.16 | -2.04
| 2156 | 0.47 | 218.69 | 2155.52 | 28.66 | -2.36
| 2245 | 0.29 | 200.92 | 2244.52 | 28.16 | -2.67
| 2334 | 0.11 | 258.46 | 2333.52 | 27.94 | -2.83
| 2424 | 0.29 | 323.84 | 2423.52 | 28.1 | -3.05
| 2514 | 0.46 | 276.8 | 2513.51 | 28.33 | -3.54
| 2603 | 0.14 | 152.78 | 2602.51 | 28.27 | -3.85
| 2693 | 0.33 | 277.92 | 2692.51 | 28.21 | -4.06
| 2782 | 0.27 | 256.92 | 2781.51 | 28.2 | -4.51
| 2872 | 0.17 | 198.03 | 2871.51 | 28.02 | -4.76
| 2962 | 0.31 | 49.32 | 2961.51 | 28.06 | -4.62
| 3051 | 2.43 | 54.12 | 3050.48 | 29.32 | -2.91
| 3141 | 2 | 39.52 | 3140.41 | 31.65 | -0.36
| 3230 | 0.44 | 288.96 | 3229.4 | 32.96 | 0.3
| 3320 | 0.51 | 267.07 | 3319.39 | 33.05 | -0.42
| 3409 | 0.32 | 86.63 | 3408.39 | 33.04 | -0.57
| 3498 | 0.25 | 112.64 | 3497.39 | 32.98 | -0.14
| 3588 | 0.22 | 202.87 | 3587.39 | 32.75 | -0.03
| 3678 | 0.09 | 228.76 | 3677.39 | 32.54 | -0.15
| 3767 | 0.18 | 263.28 | 3766.39 | 32.48 | -0.34
| 3857 | 0.19 | 256.23 | 3856.39 | 32.43 | -0.63
| 3946 | 0.44 | 253.13 | 3945.39 | 32.3 | -1.1
| 4036 | 0.38 | 219.8 | 4035.38 | 31.97 | -1.62
| 4125 | 0.22 | 256.18 | 4124.38 | 31.7 | -1.97
| 4214 | 0.22 | 267.31 | 4213.38 | 31.65 | -2.31
| 4304 | 0.11 | 347.19 | 4303.38 | 31.73 | -2.5
| 4394 | 0.15 | 210.05 | 4393.38 | 31.71 | -2.58
| 4483 | 0.06 | 258.62 | 4482.38 | 31.6 | -2.68
| 4573 | 0.18 | 274.79 | 4572.38 | 31.6 | -2.87
| 4662 | 0.25 | 320.95 | 4661.38 | 31.76 | -3.13
| 4752 | 0.04 | 284.52 | 4751.38 | 31.92 | -3.29
| 4842 | 0.13 | 296.38 | 4841.38 | 31.98 | -3.41
| 4931 | 0.14 | 335.23 | 4930.38 | 32.12 | -3.54
| 5021 | 0.56 | 52.71 | 5020.38 | 32.49 | -3.24
| 5110 | 2.9 | 64.27 | 5109.33 | 33.73 | -0.87
| 5200 | 6.65 | 66.23 | 5199 | 36.82 | 5.96
| 5290 | 9.15 | 71.66 | 5288.14 | 41.17 | 17.52
| 5379 | 12.14 | 70.4 | 5375.6 | 46.54 | 33.06
| 5468 | 14.7 | 71.08 | 5462.17 | 53.34 | 52.56
| 5558 | 17.25 | 70.58 | 5548.68 | 61.48 | 75.95
| 5648 | 20.07 | 69.43 | 5633.94 | 71.34 | 103
| 5737 | 22.41 | 71.43 | 5716.89 | 82.11 | 133.38
| 5827 | 22.33 | 70.31 | 5800.12 | 93.34 | 165.74
| 5917 | 22.06 | 70.87 | 5883.45 | 104.64 | 197.81
| 6006 | 21.78 | 71.72 | 5966.02 | 115.29 | 229.28
| 6096 | 21.23 | 71.19 | 6049.75 | 125.79 | 260.55
| 6186 | 22.34 | 69.91 | 6133.32 | 136.91 | 292.04
| 6275 | 22.16 | 70.36 | 6215.7 | 148.37 | 323.74
| 6365 | 22.27 | 69.83 | 6299.02 | 159.95 | 355.73
| 6454 | 21.52 | 63.37 | 6381.61 | 173.09 | 386.16
| 6544 | 13.53 | 50.24 | 6467.39 | 187.25 | 409.06
| 6633 | 8.33 | 5.06 | 6554.9 | 200.36 | 417.65
| 6723 | 11.26 | 306.96 | 6643.77 | 212.16 | 411.19
| 6812 | 16.55 | 289.96 | 6730.17 | 221.73 | 392.31
| 6902 | 24.74 | 284.63 | 6814.33 | 230.87 | 361.98
| 6992 | 34.22 | 276.22 | 6892.62 | 238.39 | 318.48
| 7081 | 42.85 | 273.68 | 6962.17 | 243.06 | 263.3
| 7170 | 51.46 | 275.31 | 7022.64 | 248.23 | 198.31
| 7260 | 60.62 | 275.53 | 7072.86 | 255.28 | 124.08
| 7349 | 69.89 | 274.12 | 7110.08 | 262.04 | 43.63
| 7439 | 79.26 | 273.98 | 7133.99 | 268.15 | -42.82
| 7528 | 87.57 | 272.98 | 7144.19 | 273.51 | -130.99
| 7573 | 90.34 | 272.93 | 7145.01 | 275.83 | -175.92
| 7618 | 90.06 | 271.91 | 7144.85 | 277.73 | -220.88
| 7707 | 90.09 | 272.25 | 7144.73 | 280.96 | -309.82
| 7797 | 89.26 | 271.02 | 7145.24 | 283.53 | -399.78
| 7886 | 89.48 | 270.03 | 7146.22 | 284.34 | -488.77
| 7976 | 89.48 | 270 | 7147.04 | 284.37 | -578.77
| 8065 | 90.86 | 270.32 | 7146.77 | 284.61 | -667.76
| 8155 | 89.91 | 269.81 | 7146.17 | 284.72 | -757.76
| 8244 | 90.55 | 269.8 | 7145.81 | 284.41 | -846.76
| 8334 | 90.65 | 270.29 | 7144.87 | 284.48 | -936.75
| 8423 | 89.57 | 269.06 | 7144.7 | 283.98 | -1025.75
| 8513 | 89.82 | 267.5 | 7145.18 | 281.28 | -1115.7
| 8602 | 89.75 | 268.11 | 7145.51 | 277.87 | -1204.64
| 8692 | 90.25 | 268.2 | 7145.51 | 274.97 | -1294.59
| 8781 | 89.88 | 269.09 | 7145.41 | 272.87 | -1383.56
| 8871 | 89.85 | 269.1 | 7145.62 | 271.44 | -1473.55
| 8960 | 90.06 | 269.53 | 7145.69 | 270.38 | -1562.55
| 9050 | 89.29 | 268.83 | 7146.2 | 269.09 | -1652.53
| 9140 | 89.78 | 269.09 | 7146.93 | 267.46 | -1742.52
| 9229 | 90.31 | 269.12 | 7146.86 | 266.07 | -1831.5
| 9318 | 89.94 | 268.81 | 7146.67 | 264.46 | -1920.49
| 9408 | 90.28 | 270.48 | 7146.5 | 263.9 | -2010.48
| 9497 | 90.4 | 270.47 | 7145.97 | 264.64 | -2099.48
| 9587 | 90.68 | 270.47 | 7145.12 | 265.38 | -2189.47
| 9676 | 89.69 | 269.64 | 7144.83 | 265.47 | -2278.47
| 9766 | 90.12 | 270.13 | 7144.98 | 265.28 | -2368.47
| 9856 | 90.43 | 269.72 | 7144.55 | 265.17 | -2458.47
| 9945 | 90.12 | 269.86 | 7144.12 | 264.84 | -2547.47
| 10035 | 89.94 | 269.37 | 7144.08 | 264.24 | -2637.46
| 10124 | 89.6 | 269.36 | 7144.43 | 263.25 | -2726.46
| 10214 | 90.92 | 271.34 | 7144.03 | 263.8 | -2816.45
| 10304 | 89.45 | 269.18 | 7143.73 | 264.21 | -2906.44
| 10393 | 91.02 | 269.91 | 7143.37 | 263.5 | -2995.43
| 10482 | 89.29 | 270.81 | 7143.13 | 264.06 | -3084.43
| 10572 | 90.43 | 270.11 | 7143.35 | 264.78 | -3174.42
| 10661 | 89.2 | 268.68 | 7143.64 | 263.84 | -3263.41
| 10751 | 90.06 | 269.19 | 7144.22 | 262.17 | -3353.39
| 10841 | 89.45 | 269.13 | 7144.6 | 260.85 | -3443.38
| 10931 | 89.45 | 269.1 | 7145.47 | 259.46 | -3533.37
| 11020 | 91.42 | 270.8 | 7144.79 | 259.38 | -3622.36
| 11110 | 89.69 | 269.71 | 7143.92 | 259.78 | -3712.35
| 11199 | 90.68 | 269.71 | 7143.63 | 259.33 | -3801.34
| 11289 | 90.31 | 270.19 | 7142.85 | 259.25 | -3891.34
| 11379 | 90.58 | 270.88 | 7142.15 | 260.09 | -3981.33
| 11469 | 89.88 | 269.65 | 7141.79 | 260.51 | -4071.33
| 11558 | 89.85 | 269.88 | 7142 | 260.15 | -4160.33
| 11648 | 89.69 | 269.6 | 7142.36 | 259.74 | -4250.33
| 11737 | 90.43 | 270.37 | 7142.27 | 259.71 | -4339.32
| 11827 | 90.46 | 269.88 | 7141.57 | 259.91 | -4429.32
| 11917 | 91.29 | 270.61 | 7140.2 | 260.3 | -4519.31
| 12006 | 91.29 | 270.44 | 7138.19 | 261.11 | -4608.28
| 12096 | 90.74 | 269.74 | 7136.6 | 261.25 | -4698.27
| 12185 | 90.92 | 270.15 | 7135.31 | 261.17 | -4787.26
| 12275 | 91.54 | 269.34 | 7133.38 | 260.77 | -4877.23
| 12364 | 90.86 | 269.45 | 7131.52 | 259.83 | -4966.21
| 12454 | 91.6 | 270.38 | 7129.58 | 259.69 | -5056.19
| 12543 | 91.48 | 270.55 | 7127.19 | 260.42 | -5145.15
| 12589 | 91.48 | 269.08 | 7126 | 260.27 | -5191.14
| 12678 | 90.92 | 267.23 | 7124.14 | 257.4 | -5280.07
| 12768 | 91.2 | 267.8 | 7122.47 | 253.5 | -5369.97
| 12858 | 91.11 | 269.77 | 7120.66 | 251.59 | -5459.92
| 12947 | 91.6 | 269.87 | 7118.56 | 251.31 | -5548.9
| 13037 | 91.48 | 269.68 | 7116.14 | 250.96 | -5638.86
| 13126 | 92.25 | 270.09 | 7113.24 | 250.78 | -5727.82
| 13216 | 91.78 | 270.25 | 7110.08 | 251.05 | -5817.76
| 13305 | 91.72 | 270.24 | 7107.36 | 251.43 | -5906.72
| 13395 | 91.48 | 269.32 | 7104.84 | 251.08 | -5996.68
| 13484 | 91.32 | 269.4 | 7102.67 | 250.09 | -6085.65
| 13574 | 91.45 | 269.68 | 7100.49 | 249.37 | -6175.62
| 13663 | 90.65 | 268.8 | 7098.86 | 248.19 | -6264.59
| 13753 | 90.8 | 269.2 | 7097.73 | 246.62 | -6354.57
| 13842 | 90.65 | 268.8 | 7096.6 | 245.06 | -6443.55
| 13932 | 90.95 | 269.97 | 7095.34 | 244.1 | -6533.54
| 14021 | 90.71 | 269.6 | 7094.05 | 243.76 | -6622.53
| 14111 | 91.42 | 269.49 | 7092.38 | 243.05 | -6712.51
| 14200 | 90.62 | 270.9 | 7090.8 | 243.35 | -6801.49
| 14290 | 90.37 | 268.75 | 7090.02 | 243.08 | -6891.48
| 14379 | 94.68 | 272.08 | 7086.1 | 243.72 | -6980.36
| 14469 | 90.22 | 269.59 | 7082.25 | 245.02 | -7070.24
| 14559 | 90.4 | 268.45 | 7081.76 | 243.48 | -7160.22
| 14649 | 90.18 | 268.92 | 7081.31 | 241.42 | -7250.2
| 14738 | 90.09 | 268.64 | 7081.1 | 239.52 | -7339.17
| 14828 | 90.89 | 269.76 | 7080.33 | 238.27 | -7429.16
| 14917 | 90.55 | 268.63 | 7079.21 | 237.02 | -7518.14
| 15007 | 90.92 | 268.77 | 7078.06 | 234.97 | -7608.11
| 15097 | 90.86 | 267.67 | 7076.66 | 232.18 | -7698.06
| 15186 | 91.08 | 267.75 | 7075.15 | 228.62 | -7786.97
| 15276 | 91.2 | 267.67 | 7073.36 | 225.03 | -7876.88
| 15366 | 91.38 | 270.45 | 7071.33 | 223.55 | -7966.84
| 15456 | 90.74 | 270.02 | 7069.67 | 223.92 | -8056.82
| 15545 | 90.46 | 269.29 | 7068.74 | 223.38 | -8145.82
| 15635 | 90.46 | 268.73 | 7068.01 | 221.83 | -8235.8
| 15724 | 90.62 | 269.38 | 7067.18 | 220.36 | -8324.78
| 15814 | 89.32 | 266.13 | 7067.22 | 216.84 | -8414.7
| 15904 | 89.11 | 269.8 | 7068.46 | 213.64 | -8504.62
| 15994 | 89.6 | 269.96 | 7069.47 | 213.45 | -8594.61
| 16083 | 90.25 | 270.69 | 7069.59 | 213.96 | -8683.61
| 16172 | 90.12 | 269.68 | 7069.3 | 214.25 | -8772.61
| 16262 | 89.91 | 269.03 | 7069.27 | 213.23 | -8862.6
| 16351 | 89.97 | 269.26 | 7069.37 | 211.9 | -8951.59
| 16441 | 89.97 | 269.47 | 7069.41 | 210.91 | -9041.59
| 16530 | 90.18 | 270.22 | 7069.3 | 210.67 | -9130.58
| 16620 | 90.65 | 270.73 | 7068.65 | 211.41 | -9220.58
| 16709 | 90.43 | 270.19 | 7067.81 | 212.13 | -9309.57
| 16799 | 90.43 | 270.03 | 7067.13 | 212.3 | -9399.57
| 16888 | 90.34 | 269.79 | 7066.53 | 212.16 | -9488.57
| 16977 | 90.34 | 270.5 | 7066.01 | 212.39 | -9577.56
| 17067 | 89.66 | 269.81 | 7066.01 | 212.63 | -9667.56
| 17157 | 90.06 | 270.49 | 7066.23 | 212.86 | -9757.56
| 17246 | 90.18 | 270.26 | 7066.04 | 213.45 | -9846.56
| 17336 | 89.78 | 269.76 | 7066.07 | 213.46 | -9936.56
| 17425 | 89.63 | 270.23 | 7066.53 | 213.45 | -10025.56
| 17514 | 89.94 | 270.41 | 7066.86 | 213.95 | -10114.56
| 17604 | 89.97 | 269.74 | 7066.93 | 214.07 | -10204.55
| 17693 | 89.42 | 268.99 | 7067.41 | 213.08 | -10293.55
| 17783 | 90.06 | 270.41 | 7067.82 | 212.61 | -10383.54
| 17872 | 90.31 | 271.54 | 7067.53 | 214.13 | -10472.53
| 17962 | 90.25 | 270.76 | 7067.09 | 215.93 | -10562.51
| 17993 | 90.4 | 270.87 | 7066.91 | 216.37 | -10593.5
| 18018 | 90.4 | 270.87 | 7066.74 | 216.75 | -10618.5

## Lookup (hidden)
North Reference | RetunValue | Grid Type | ReturnValue | Deviation Indicator | ReturnValue
| 2 |  | 0 |  | 4
True |  | SPCS-Colorado Central-NAD27 |  | Directional
Grid |  | SPCS-Colorado Central-NAD83 |  | High Angle
|  | SPCS-Colorado North-NAD27 |  | Horizontal
SPCS-Colorado North-NAD83
SPCS-Colorado South-NAD27
SPCS-Colorado South-NAD83
UTM-Zone 12 NAD27
UTM-Zone 12 NAD83
UTM-Zone 13 NAD27
UTM-Zone 13 NAD83