## Data
Header Information | measured depth (ft) | inclination (°) | azimuth (°) | true vertical depth (ft) | northing +N/-S (ft) | easting +E/-W (ft)
Operator Name | 14 | 0 | 98.03 | 14 | 0 | 0
Great Western Oil & Gas Company LLC | 92 | 0.57 | 98.03 | 92 | -0.05 | 0.38
Operator Number | 180 | 0.26 | 120.62 | 180 | -0.22 | 0.99
10110 | 272 | 0.26 | 73.33 | 272 | -0.26 | 1.37
Well Name and Number | 364 | 0.13 | 250.7 | 364 | -0.24 | 1.47
Postle IC 09-102HN | 454 | 0.18 | 278.03 | 453.99 | -0.25 | 1.23
API Number (if available) | 544 | 0.44 | 305.63 | 543.99 | -0.03 | 0.81
05-123-47383 | 634 | 0.26 | 286.47 | 633.99 | 0.23 | 0.34
Location: QQ SEC TWP RGE | 724 | 0.04 | 168.78 | 723.99 | 0.26 | 0.15
SWNW Sec 11 3N 68W | 813 | 0.13 | 278.03 | 812.99 | 0.24 | 0.05
Citing Type: Planned or Actual | 903 | 0.4 | 273.2 | 902.99 | 0.27 | -0.36
Actual | 993 | 0.53 | 243.4 | 992.99 | 0.1 | -1.05
Deviation Indicator | 1083 | 0.26 | 233.56 | 1082.99 | -0.21 | -1.58
Horizontal | 1173 | 0.18 | 196.56 | 1172.98 | -0.46 | -1.79
North Reference | 1263 | 0.18 | 89.68 | 1262.98 | -0.6 | -1.69
True | 1353 | 0.09 | 57.34 | 1352.98 | -0.56 | -1.49
Grid Type | 1443 | 0.22 | 36.95 | 1442.98 | -0.38 | -1.32
#VALUE! | 1497 | 0.62 | 15.32 | 1496.98 | -0.02 | -1.18
| 1620 | 0.07 | 311.63 | 1619.98 | 0.67 | -1.06
| 1709 | 0.35 | 243.82 | 1708.98 | 0.59 | -1.35
| 1799 | 0.43 | 140.5 | 1798.98 | 0.21 | -1.38
| 1889 | 0.03 | 254.28 | 1888.98 | -0.06 | -1.19
| 1978 | 0.38 | 192.94 | 1977.98 | -0.35 | -1.28
| 2067 | 0.03 | 285.3 | 2066.98 | -0.63 | -1.37
| 2157 | 0.03 | 98.54 | 2156.98 | -0.63 | -1.37
| 2246 | 0.65 | 305.12 | 2245.97 | -0.34 | -1.75
| 2335 | 0.07 | 269.69 | 2334.97 | -0.05 | -2.22
| 2425 | 0.44 | 19.29 | 2424.97 | 0.27 | -2.16
| 2514 | 0.58 | 288.34 | 2513.97 | 0.74 | -2.48
| 2604 | 0.03 | 127.58 | 2603.97 | 0.87 | -2.89
| 2693 | 0.12 | 222.93 | 2692.97 | 0.78 | -2.94
| 2783 | 0.22 | 314.61 | 2782.97 | 0.83 | -3.12
| 2873 | 0.13 | 263.76 | 2872.97 | 0.95 | -3.35
| 2963 | 0.17 | 240.53 | 2962.97 | 0.87 | -3.57
| 3052 | 0.03 | 227.66 | 3051.97 | 0.79 | -3.7
| 3141 | 0.1 | 218.17 | 3140.97 | 0.71 | -3.76
| 3231 | 0.22 | 235.41 | 3230.97 | 0.55 | -3.95
| 3321 | 1.05 | 293.02 | 3320.96 | 0.78 | -4.86
| 3410 | 2.65 | 48.12 | 3409.93 | 2.47 | -4.07
| 3499 | 0.11 | 250.21 | 3498.9 | 3.81 | -2.62
| 3589 | 0.25 | 162.18 | 3588.9 | 3.6 | -2.64
| 3679 | 0.07 | 151.76 | 3678.9 | 3.36 | -2.56
| 3768 | 2.46 | 156.7 | 3767.87 | 1.56 | -1.78
| 3858 | 0.21 | 24.97 | 3857.84 | -0.07 | -0.94
| 3947 | 0.6 | 263.39 | 3946.84 | 0.03 | -1.34
| 4037 | 0.38 | 153.51 | 4036.84 | -0.29 | -1.67
| 4126 | 0.53 | 307.27 | 4125.84 | -0.31 | -1.87
| 4215 | 0.18 | 116.49 | 4214.84 | -0.12 | -2.07
| 4305 | 0.07 | 129.72 | 4304.84 | -0.22 | -1.9
| 4395 | 0.24 | 266.67 | 4394.84 | -0.26 | -2.05
| 4484 | 0.06 | 33.61 | 4483.84 | -0.24 | -2.21
| 4574 | 0.19 | 268.54 | 4573.84 | -0.2 | -2.33
| 4663 | 0.13 | 34.82 | 4662.84 | -0.12 | -2.42
| 4753 | 0.03 | 125.84 | 4752.84 | -0.05 | -2.34
| 4843 | 0.06 | 184.89 | 4842.84 | -0.11 | -2.33
| 4932 | 0.09 | 5.94 | 4931.84 | -0.09 | -2.32
| 5022 | 0.09 | 347.94 | 5021.84 | 0.05 | -2.33
| 5111 | 0.07 | 318.28 | 5110.84 | 0.16 | -2.38
| 5201 | 0.1 | 157.3 | 5200.84 | 0.13 | -2.39
| 5291 | 0.03 | 117.89 | 5290.84 | 0.04 | -2.34
| 5380 | 1.78 | 100.46 | 5379.82 | -0.22 | -0.96
| 5469 | 4.6 | 103.76 | 5468.67 | -1.32 | 3.87
| 5559 | 6.77 | 105.76 | 5558.23 | -3.62 | 12.48
| 5649 | 9.54 | 106.36 | 5647.31 | -7.16 | 24.74
| 5738 | 12.04 | 107.92 | 5734.73 | -12.09 | 40.66
| 5828 | 14.61 | 107.89 | 5822.3 | -18.47 | 60.39
| 5918 | 17.69 | 108.61 | 5908.74 | -26.32 | 84.16
| 6007 | 18 | 106.67 | 5993.45 | -34.58 | 110.15
| 6097 | 17.94 | 106.27 | 6079.06 | -42.46 | 136.78
| 6187 | 17.86 | 106.49 | 6164.71 | -50.26 | 163.31
| 6276 | 17.96 | 106.62 | 6249.39 | -58.05 | 189.55
| 6366 | 17.77 | 106.29 | 6335.05 | -65.88 | 216.03
| 6455 | 17.76 | 106.5 | 6419.81 | -73.54 | 242.08
| 6545 | 15.27 | 108.23 | 6506.09 | -81.15 | 266.5
| 6634 | 4.01 | 140.71 | 6593.74 | -87.25 | 279.65
| 6724 | 7.65 | 165.85 | 6683.27 | -95.49 | 283.11
| 6813 | 12.81 | 221.81 | 6771.02 | -108.63 | 277.97
| 6903 | 19.15 | 256.03 | 6857.68 | -119.66 | 256.92
| 6992 | 29.26 | 258.91 | 6938.75 | -127.39 | 221.32
| 7082 | 37.61 | 263.7 | 7013.8 | -134.65 | 172.34
| 7171 | 46.72 | 266.27 | 7079.71 | -139.75 | 112.89
| 7261 | 57.53 | 266.97 | 7134.88 | -143.9 | 42.08
| 7350 | 67.38 | 269.57 | 7175.99 | -146.2 | -36.69
| 7439 | 76.05 | 269.45 | 7203.89 | -146.92 | -121.12
| 7529 | 86.27 | 267.3 | 7217.7 | -149.46 | -209.89
| 7574 | 90.37 | 266.5 | 7219.02 | -151.9 | -254.79
| 7618 | 89.82 | 265.95 | 7218.95 | -154.79 | -298.7
| 7708 | 89.38 | 269.52 | 7219.58 | -158.35 | -388.61
| 7798 | 89.14 | 268.55 | 7220.74 | -159.87 | -478.59
| 7887 | 88.92 | 269.32 | 7222.25 | -161.52 | -567.56
| 7976 | 89.26 | 267.8 | 7223.66 | -163.76 | -656.52
| 8066 | 89.35 | 270.71 | 7224.75 | -164.93 | -746.49
| 8156 | 88.92 | 268.2 | 7226.11 | -165.78 | -836.47
| 8245 | 89.51 | 272.74 | 7227.33 | -165.05 | -925.44
| 8335 | 89.57 | 269.21 | 7228.05 | -163.52 | -1015.41
| 8424 | 89.85 | 270.49 | 7228.5 | -163.75 | -1104.4
| 8514 | 89.48 | 268.36 | 7229.03 | -164.66 | -1194.39
| 8603 | 89.45 | 268.39 | 7229.86 | -167.18 | -1283.35
| 8693 | 89.85 | 269.84 | 7230.41 | -168.57 | -1373.34
| 8782 | 89.69 | 268.46 | 7230.77 | -169.89 | -1462.32
| 8872 | 89.32 | 268.54 | 7231.55 | -172.25 | -1552.29
| 8961 | 89.75 | 269.24 | 7232.27 | -173.97 | -1641.27
| 9051 | 89.54 | 268.62 | 7232.83 | -175.65 | -1731.25
| 9141 | 89.63 | 268.48 | 7233.48 | -177.93 | -1821.22
| 9230 | 89.91 | 269.99 | 7233.83 | -179.12 | -1910.21
| 9319 | 89.6 | 268.73 | 7234.21 | -180.11 | -1999.2
| 9409 | 89.35 | 268.46 | 7235.04 | -182.32 | -2089.17
| 9498 | 89.94 | 269.69 | 7235.59 | -183.75 | -2178.15
| 9588 | 89.91 | 269.11 | 7235.71 | -184.7 | -2268.15
| 9677 | 90.03 | 268.81 | 7235.76 | -186.31 | -2357.13
| 9767 | 89.91 | 268.94 | 7235.8 | -188.08 | -2447.12
| 9857 | 90.28 | 269.51 | 7235.65 | -189.3 | -2537.11
| 9946 | 89.48 | 268.92 | 7235.84 | -190.52 | -2626.1
| 10036 | 90.15 | 269.88 | 7236.13 | -191.46 | -2716.09
| 10125 | 90.12 | 269.35 | 7235.92 | -192.06 | -2805.09
| 10215 | 90.58 | 269.59 | 7235.37 | -192.89 | -2895.08
| 10305 | 90.62 | 269.64 | 7234.43 | -193.49 | -2985.07
| 10394 | 90.28 | 269.15 | 7233.73 | -194.43 | -3074.07
| 10483 | 90.52 | 269.48 | 7233.11 | -195.5 | -3163.06
| 10573 | 90 | 268.47 | 7232.7 | -197.11 | -3253.04
| 10662 | 90.77 | 269.2 | 7232.1 | -198.92 | -3342.02
| 10752 | 90.06 | 268.82 | 7231.45 | -200.47 | -3432
| 10842 | 90.55 | 269.19 | 7230.97 | -202.03 | -3521.99
| 10932 | 90.98 | 270.05 | 7229.77 | -202.63 | -3611.98
| 11021 | 91.08 | 269.99 | 7228.17 | -202.6 | -3700.96
| 11111 | 89.82 | 269.13 | 7227.46 | -203.29 | -3790.95
| 11200 | 90.65 | 269.65 | 7227.1 | -204.24 | -3879.95
| 11290 | 91.05 | 269.84 | 7225.76 | -204.64 | -3969.94
| 11380 | 91.02 | 269.99 | 7224.14 | -204.77 | -4059.92
| 11469 | 90.62 | 269.59 | 7222.86 | -205.1 | -4148.91
| 11559 | 90.46 | 269.78 | 7222.01 | -205.59 | -4238.91
| 11649 | 90.68 | 270.35 | 7221.12 | -205.49 | -4328.9
| 11738 | 90.28 | 269.9 | 7220.37 | -205.3 | -4417.9
| 11828 | 90.68 | 270.59 | 7219.62 | -204.91 | -4507.89
| 11918 | 90.62 | 270.54 | 7218.6 | -204.03 | -4597.88
| 12007 | 90.58 | 270.38 | 7217.67 | -203.31 | -4686.87
| 12097 | 90.68 | 270.15 | 7216.68 | -202.89 | -4776.87
| 12186 | 90.58 | 270.45 | 7215.7 | -202.43 | -4865.86
| 12276 | 90.62 | 269.99 | 7214.76 | -202.08 | -4955.86
| 12365 | 90.65 | 268.51 | 7213.77 | -203.25 | -5044.84
| 12455 | 90.74 | 268.74 | 7212.68 | -205.41 | -5134.81
| 12544 | 91.14 | 268.94 | 7211.22 | -207.21 | -5223.78
| 12633 | 91.02 | 268.72 | 7209.54 | -209.03 | -5312.74
| 12723 | 90.62 | 268.54 | 7208.25 | -211.18 | -5402.71
| 12813 | 90.71 | 267.29 | 7207.21 | -214.45 | -5492.64
| 12902 | 91.14 | 269 | 7205.77 | -217.33 | -5581.58
| 12992 | 91.23 | 269.08 | 7203.91 | -218.84 | -5671.55
| 13081 | 89.88 | 268.89 | 7203.05 | -220.42 | -5760.53
| 13171 | 90.28 | 268.95 | 7202.92 | -222.11 | -5850.51
| 13260 | 90.49 | 268.71 | 7202.32 | -223.93 | -5939.49
| 13350 | 90.68 | 268.68 | 7201.4 | -225.98 | -6029.46
| 13439 | 90.86 | 269.17 | 7200.21 | -227.65 | -6118.44
| 13529 | 91.14 | 267.97 | 7198.64 | -229.89 | -6208.39
| 13619 | 91.26 | 269.04 | 7196.75 | -232.24 | -6298.34
| 13708 | 90.83 | 267.75 | 7195.13 | -234.73 | -6387.29
| 13797 | 90.86 | 267.09 | 7193.82 | -238.74 | -6476.19
| 13887 | 91.6 | 269.43 | 7191.89 | -241.47 | -6566.12
| 13976 | 91.11 | 270.7 | 7189.78 | -241.37 | -6655.09
| 14066 | 90.92 | 268.11 | 7188.19 | -242.31 | -6745.07
| 14155 | 90.95 | 268.99 | 7186.73 | -244.56 | -6834.03
| 14245 | 90.89 | 268.6 | 7185.29 | -246.45 | -6923.99
| 14335 | 91.2 | 269.35 | 7183.65 | -248.06 | -7013.96
| 14424 | 90.92 | 268.53 | 7182 | -249.71 | -7102.93
| 14514 | 91.11 | 270.72 | 7180.41 | -250.29 | -7192.91
| 14604 | 90.92 | 269.32 | 7178.81 | -250.26 | -7282.89
| 14693 | 91.6 | 270.58 | 7176.85 | -250.34 | -7371.87
| 14783 | 91.42 | 270.45 | 7174.48 | -249.53 | -7461.84
| 14873 | 91.51 | 270.82 | 7172.18 | -248.54 | -7551.8
| 14962 | 91.63 | 269.12 | 7169.74 | -248.58 | -7640.76
| 15052 | 90.62 | 270.81 | 7167.98 | -248.64 | -7730.74
| 15142 | 90.28 | 270.19 | 7167.27 | -247.85 | -7820.74
| 15231 | 90.68 | 270.27 | 7166.52 | -247.49 | -7909.73
| 15321 | 90.77 | 269.93 | 7165.39 | -247.34 | -7999.72
| 15411 | 90.77 | 270.07 | 7164.18 | -247.34 | -8089.72
| 15500 | 90.83 | 269.91 | 7162.93 | -247.35 | -8178.71
| 15590 | 91.23 | 268.91 | 7161.32 | -248.28 | -8268.69
| 15680 | 91.54 | 270.16 | 7159.14 | -249.01 | -8358.65
| 15769 | 91.97 | 270.76 | 7156.41 | -248.3 | -8447.61
| 15859 | 92.09 | 270.83 | 7153.23 | -247.05 | -8537.54
| 15949 | 91.02 | 270.1 | 7150.78 | -246.32 | -8627.51
| 16038 | 91.23 | 268.92 | 7149.04 | -247.08 | -8716.48
| 16128 | 90.77 | 268.83 | 7147.47 | -248.84 | -8806.45
| 16217 | 90.34 | 268.59 | 7146.6 | -250.85 | -8895.43
| 16307 | 90.68 | 268.69 | 7145.8 | -252.98 | -8985.4
| 16396 | 91.02 | 268.98 | 7144.48 | -254.79 | -9074.37
| 16486 | 90.89 | 269.04 | 7142.98 | -256.35 | -9164.34
| 16575 | 90.71 | 268.99 | 7141.74 | -257.88 | -9253.32
| 16664 | 90.55 | 268.22 | 7140.76 | -260.04 | -9342.29
| 16754 | 91.94 | 269.68 | 7138.81 | -261.69 | -9432.25
| 16843 | 91.05 | 267.78 | 7136.48 | -263.67 | -9521.19
| 16933 | 91.2 | 269.1 | 7134.72 | -266.12 | -9611.14
| 17022 | 90.95 | 268.79 | 7133.05 | -267.75 | -9700.11
| 17112 | 90.49 | 270.1 | 7131.92 | -268.63 | -9790.09
| 17201 | 90.25 | 269.9 | 7131.34 | -268.63 | -9879.09
| 17291 | 90.55 | 269.69 | 7130.71 | -268.95 | -9969.09
| 17380 | 90 | 268.49 | 7130.28 | -270.36 | -10058.07
| 17469 | 89.82 | 269.14 | 7130.42 | -272.2 | -10147.05
| 17559 | 89.91 | 269.05 | 7130.64 | -273.62 | -10237.04
| 17649 | 89.88 | 268.21 | 7130.8 | -275.77 | -10327.02
| 17738 | 90.06 | 268.87 | 7130.85 | -278.04 | -10415.99
| 17828 | 90.4 | 269.39 | 7130.49 | -279.41 | -10505.98
| 17917 | 89.75 | 269.74 | 7130.37 | -280.08 | -10594.97
| 18006 | 89.94 | 269.77 | 7130.61 | -280.47 | -10683.97
| 18072 | 90.68 | 269.15 | 7130.25 | -281.09 | -10749.97
| 18097 | 90.68 | 269.15 | 7129.96 | -281.46 | -10774.96

## Lookup (hidden)
North Reference | RetunValue | Grid Type | ReturnValue | Deviation Indicator | ReturnValue
| 2 |  | 0 |  | 4
True |  | SPCS-Colorado Central-NAD27 |  | Directional
Grid |  | SPCS-Colorado Central-NAD83 |  | High Angle
|  | SPCS-Colorado North-NAD27 |  | Horizontal
SPCS-Colorado North-NAD83
SPCS-Colorado South-NAD27
SPCS-Colorado South-NAD83
UTM-Zone 12 NAD27
UTM-Zone 12 NAD83
UTM-Zone 13 NAD27
UTM-Zone 13 NAD83