## Data
Header Information | measured depth (ft) | inclination (°) | azimuth (°) | true vertical depth (ft) | northing +N/-S (ft) | easting +E/-W (ft)
Operator Name | 14 | 0 | 267.66 | 14 | 0 | 0
Great Western Oil & Gas Company LLC | 92 | 0.18 | 267.66 | 92 | -0.01 | -0.12
Operator Number | 180 | 0.13 | 329.71 | 180 | 0.08 | -0.31
10110 | 272 | 0.22 | 357.66 | 272 | 0.34 | -0.37
Well Name and Number | 364 | 0.18 | 340.7 | 364 | 0.66 | -0.43
Postle IC 09-102HNX | 454 | 1.27 | 10.93 | 453.99 | 1.77 | -0.28
API Number (if available) | 544 | 1.63 | 357.22 | 543.96 | 4.03 | -0.16
05-123-47373 | 634 | 1.01 | 353 | 633.94 | 6.09 | -0.32
Location: QQ SEC TWP RGE | 724 | 1.27 | 2.14 | 723.92 | 7.88 | -0.37
SWNW Sec 11 3N 68W | 813 | 1.27 | 0.03 | 812.9 | 9.85 | -0.34
Citing Type: Planned or Actual | 903 | 1.49 | 352.56 | 902.87 | 12 | -0.49
Actual | 993 | 1.36 | 341.4 | 992.84 | 14.18 | -0.98
Deviation Indicator | 1083 | 0.79 | 334.1 | 1082.83 | 15.75 | -1.59
Horizontal | 1173 | 0.35 | 278.03 | 1172.82 | 16.34 | -2.14
North Reference | 1263 | 0.4 | 134.42 | 1262.82 | 16.16 | -2.18
True | 1353 | 0.53 | 144.44 | 1352.82 | 15.6 | -1.72
Grid Type | 1443 | 0.44 | 132.13 | 1442.82 | 15.03 | -1.22
#VALUE! | 1498 | 0.31 | 115.61 | 1497.82 | 14.83 | -0.93
| 1623 | 0.19 | 187.03 | 1622.81 | 14.48 | -0.65
| 1712 | 0.04 | 0 | 1711.81 | 14.36 | -0.67
| 1802 | 0.04 | 332.14 | 1801.81 | 14.42 | -0.68
| 1891 | 0.14 | 346.95 | 1890.81 | 14.55 | -0.72
| 1981 | 0.19 | 250.97 | 1980.81 | 14.61 | -0.89
| 2070 | 0.15 | 252.97 | 2069.81 | 14.53 | -1.14
| 2160 | 0.09 | 128.6 | 2159.81 | 14.45 | -1.19
| 2249 | 0.17 | 300.3 | 2248.81 | 14.47 | -1.25
| 2338 | 0.29 | 251.3 | 2337.81 | 14.47 | -1.58
| 2428 | 0.14 | 62.37 | 2427.81 | 14.45 | -1.7
| 2517 | 0.64 | 188.24 | 2516.81 | 14 | -1.67
| 2607 | 0.07 | 341.97 | 2606.81 | 13.56 | -1.76
| 2696 | 0.19 | 258.16 | 2695.81 | 13.58 | -1.92
| 2786 | 0.22 | 293.78 | 2785.81 | 13.62 | -2.23
| 2876 | 0.16 | 203.24 | 2875.81 | 13.57 | -2.44
| 2965 | 0.09 | 320.46 | 2964.81 | 13.51 | -2.53
| 3055 | 0.2 | 310.16 | 3054.81 | 13.67 | -2.69
| 3144 | 0.2 | 287.06 | 3143.81 | 13.82 | -2.96
| 3234 | 0.22 | 303.92 | 3233.81 | 13.96 | -3.26
| 3323 | 0.58 | 291.59 | 3322.8 | 14.22 | -3.82
| 3413 | 0.07 | 106.8 | 3412.8 | 14.37 | -4.19
| 3502 | 2.3 | 81.44 | 3501.78 | 14.62 | -2.37
| 3592 | 0.3 | 151.85 | 3591.75 | 14.68 | -0.47
| 3681 | 0.16 | 319.5 | 3680.75 | 14.57 | -0.44
| 3771 | 0.07 | 343.46 | 3770.75 | 14.72 | -0.54
| 3860 | 0.14 | 338.5 | 3859.75 | 14.87 | -0.59
| 3950 | 0.16 | 298.36 | 3949.75 | 15.03 | -0.75
| 4039 | 0.39 | 234.77 | 4038.75 | 14.92 | -1.1
| 4129 | 0.03 | 17.7 | 4128.75 | 14.76 | -1.35
| 4218 | 0.07 | 78.79 | 4217.75 | 14.8 | -1.29
| 4308 | 0.04 | 315.26 | 4307.75 | 14.83 | -1.25
| 4398 | 0.07 | 344.68 | 4397.75 | 14.91 | -1.29
| 4487 | 0.1 | 290.53 | 4486.75 | 14.99 | -1.38
| 4577 | 0.07 | 313.19 | 4576.75 | 15.05 | -1.49
| 4666 | 0.09 | 269.25 | 4665.75 | 15.09 | -1.6
| 4756 | 0 | 98.07 | 4755.75 | 15.09 | -1.67
| 4846 | 0.11 | 302.94 | 4845.75 | 15.13 | -1.74
| 4935 | 0.12 | 4.17 | 4934.75 | 15.27 | -1.81
| 5025 | 0 | 98.07 | 5024.75 | 15.37 | -1.8
| 5114 | 0.07 | 317.99 | 5113.75 | 15.41 | -1.84
| 5204 | 0.04 | 56.43 | 5203.75 | 15.47 | -1.85
| 5293 | 0.19 | 30.21 | 5292.75 | 15.61 | -1.75
| 5383 | 2.87 | 96.49 | 5382.71 | 15.48 | 0.57
| 5472 | 4.24 | 98.5 | 5471.54 | 14.75 | 6.03
| 5562 | 7.63 | 92.18 | 5561.04 | 14.03 | 15.3
| 5652 | 13.69 | 95.05 | 5649.45 | 12.86 | 31.89
| 5741 | 13.98 | 96.09 | 5735.87 | 10.79 | 53.07
| 5831 | 15.02 | 96.5 | 5823 | 8.32 | 75.47
| 5921 | 17.86 | 95.09 | 5909.31 | 5.77 | 100.81
| 6010 | 19.93 | 96.25 | 5993.51 | 2.91 | 129.49
| 6100 | 23.99 | 96.92 | 6076.96 | -0.96 | 162.91
| 6190 | 24.2 | 96.68 | 6159.12 | -5.31 | 199.39
| 6279 | 23.94 | 97.11 | 6240.38 | -9.67 | 235.43
| 6369 | 17.74 | 95.41 | 6324.45 | -13.23 | 267.23
| 6458 | 9.67 | 104.88 | 6410.86 | -16.43 | 287.99
| 6548 | 4.15 | 170.42 | 6500.28 | -21.59 | 295.85
| 6637 | 8.89 | 244.38 | 6588.8 | -27.75 | 290.18
| 6727 | 16.77 | 265.17 | 6676.52 | -31.86 | 270.93
| 6816 | 24.63 | 263.19 | 6759.71 | -35.15 | 239.67
| 6906 | 34.02 | 269.8 | 6838.11 | -37.47 | 195.76
| 6995 | 43.36 | 266.07 | 6907.51 | -39.65 | 140.26
| 7085 | 53.34 | 267.12 | 6967.25 | -43.59 | 73.21
| 7174 | 63.68 | 270.58 | 7013.69 | -44.99 | -2.55
| 7264 | 71.39 | 271.94 | 7048.05 | -43.13 | -85.63
| 7353 | 79.22 | 269.1 | 7070.62 | -42.39 | -171.64
| 7442 | 85.81 | 267.54 | 7082.2 | -44.98 | -259.8
| 7487 | 90.06 | 268.62 | 7083.83 | -46.49 | -304.73
| 7532 | 89.63 | 270.45 | 7083.95 | -46.86 | -349.73
| 7621 | 89.66 | 268.03 | 7084.5 | -48.04 | -438.71
| 7711 | 89.38 | 268.45 | 7085.25 | -50.8 | -528.66
| 7801 | 89.41 | 268.6 | 7086.2 | -53.12 | -618.63
| 7890 | 89.72 | 268.26 | 7086.88 | -55.55 | -707.59
| 7979 | 89.63 | 266.02 | 7087.38 | -60 | -796.48
| 8069 | 90.4 | 266.68 | 7087.36 | -65.72 | -886.29
| 8158 | 89.75 | 268.34 | 7087.24 | -69.59 | -975.2
| 8248 | 89.48 | 270.27 | 7087.85 | -70.68 | -1065.19
| 8338 | 88.83 | 268.54 | 7089.18 | -71.62 | -1155.17
| 8427 | 89.14 | 266.37 | 7090.75 | -75.57 | -1244.07
| 8516 | 88.98 | 269.11 | 7092.21 | -79.08 | -1332.98
| 8606 | 89.2 | 271.3 | 7093.64 | -78.76 | -1422.96
| 8696 | 88.92 | 269.46 | 7095.12 | -78.16 | -1512.94
| 8785 | 89.45 | 269.86 | 7096.39 | -78.69 | -1601.93
| 8875 | 88.92 | 268.34 | 7097.67 | -80.1 | -1691.91
| 8964 | 89.23 | 268.71 | 7099.1 | -82.39 | -1780.86
| 9054 | 89.2 | 270.74 | 7100.34 | -82.82 | -1870.85
| 9143 | 88.89 | 269.39 | 7101.82 | -82.72 | -1959.84
| 9233 | 89.17 | 269.73 | 7103.34 | -83.41 | -2049.82
| 9322 | 89.78 | 269.78 | 7104.16 | -83.79 | -2138.81
| 9411 | 90.28 | 270.64 | 7104.11 | -83.47 | -2227.81
| 9501 | 89.78 | 269.87 | 7104.06 | -83.07 | -2317.81
| 9591 | 89.78 | 271.69 | 7104.41 | -81.84 | -2407.8
| 9680 | 89.94 | 270.3 | 7104.63 | -80.3 | -2496.78
| 9770 | 89.14 | 269.01 | 7105.35 | -80.84 | -2586.78
| 9860 | 90.34 | 270.27 | 7105.76 | -81.4 | -2676.77
| 9949 | 89.94 | 268.06 | 7105.54 | -82.7 | -2765.75
| 10039 | 90.4 | 269.54 | 7105.27 | -84.58 | -2855.73
| 10128 | 90.65 | 269.64 | 7104.46 | -85.22 | -2944.72
| 10218 | 90.43 | 269.39 | 7103.61 | -85.98 | -3034.72
| 10307 | 90.52 | 268.18 | 7102.87 | -87.87 | -3123.69
| 10397 | 90.25 | 271.01 | 7102.27 | -88.51 | -3213.68
| 10486 | 89.78 | 269 | 7102.24 | -88.5 | -3302.67
| 10576 | 89.91 | 269.28 | 7102.49 | -89.85 | -3392.66
| 10665 | 89.88 | 268.95 | 7102.65 | -91.22 | -3481.65
| 10755 | 89.82 | 269.25 | 7102.89 | -92.64 | -3571.64
| 10845 | 90.25 | 269.77 | 7102.83 | -93.41 | -3661.64
| 10934 | 90.43 | 269.82 | 7102.3 | -93.73 | -3750.64
| 11024 | 89.91 | 268.98 | 7102.04 | -94.67 | -3840.63
| 11114 | 90.46 | 268.24 | 7101.75 | -96.85 | -3930.6
| 11203 | 90.43 | 268.33 | 7101.05 | -99.51 | -4019.56
| 11293 | 90.22 | 268.21 | 7100.54 | -102.23 | -4109.52
| 11383 | 90.37 | 268.28 | 7100.08 | -104.99 | -4199.47
| 11472 | 90.37 | 268.28 | 7099.51 | -107.66 | -4288.43
| 11562 | 90.34 | 268.52 | 7098.95 | -110.17 | -4378.39
| 11652 | 90.46 | 268.64 | 7098.32 | -112.4 | -4468.36
| 11741 | 90.52 | 268.62 | 7097.56 | -114.53 | -4557.34
| 11831 | 90.46 | 268.67 | 7096.79 | -116.66 | -4647.31
| 11921 | 90.43 | 268.58 | 7096.09 | -118.82 | -4737.28
| 12010 | 90.46 | 268.57 | 7095.4 | -121.03 | -4826.25
| 12100 | 90.43 | 268.59 | 7094.7 | -123.26 | -4916.22
| 12189 | 90.46 | 268.54 | 7094.01 | -125.49 | -5005.19
| 12279 | 91.14 | 268.61 | 7092.75 | -127.73 | -5095.15
| 12368 | 91.11 | 268.8 | 7091 | -129.74 | -5184.11
| 12457 | 91.26 | 268.63 | 7089.16 | -131.73 | -5273.07
| 12547 | 91.45 | 269 | 7087.04 | -133.6 | -5363.02
| 12636 | 91.29 | 268.73 | 7084.91 | -135.36 | -5451.98
| 12726 | 91.35 | 269.08 | 7082.83 | -137.08 | -5541.94
| 12816 | 91.35 | 269.18 | 7080.71 | -138.44 | -5631.9
| 12905 | 91.66 | 271.42 | 7078.38 | -137.98 | -5720.87
| 12995 | 90.83 | 267.57 | 7076.42 | -138.77 | -5810.82
| 13084 | 91.38 | 269.82 | 7074.7 | -140.8 | -5899.78
| 13174 | 91.48 | 269.07 | 7072.46 | -141.67 | -5989.75
| 13263 | 91.02 | 268.18 | 7070.52 | -143.8 | -6078.7
| 13352 | 91.6 | 269.43 | 7068.48 | -145.66 | -6167.65
| 13442 | 92.06 | 269.14 | 7065.61 | -146.78 | -6257.6
| 13532 | 92.4 | 269.76 | 7062.11 | -147.65 | -6347.53
| 13621 | 92.37 | 269.78 | 7058.4 | -148 | -6436.45
| 13711 | 92.4 | 269.56 | 7054.66 | -148.52 | -6526.37
| 13800 | 91.57 | 269.6 | 7051.57 | -149.17 | -6615.31
| 13890 | 91.42 | 269.44 | 7049.23 | -149.93 | -6705.28
| 13979 | 90.83 | 269.25 | 7047.48 | -150.94 | -6794.26
| 14069 | 91.29 | 269.77 | 7045.81 | -151.71 | -6884.24
| 14158 | 90.25 | 269.51 | 7044.62 | -152.27 | -6973.23
| 14248 | 90.09 | 269.41 | 7044.35 | -153.12 | -7063.22
| 14337 | 90.09 | 269.25 | 7044.21 | -154.16 | -7152.22
| 14427 | 90.98 | 267.94 | 7043.37 | -156.37 | -7242.18
| 14517 | 91.2 | 269.26 | 7041.66 | -158.57 | -7332.14
| 14606 | 91.29 | 269.44 | 7039.72 | -159.58 | -7421.11
| 14696 | 91.05 | 268.88 | 7037.89 | -160.89 | -7511.08
| 14786 | 91.08 | 270.06 | 7036.21 | -161.73 | -7601.06
| 14875 | 91.08 | 269.59 | 7034.54 | -162 | -7690.04
| 14965 | 91.17 | 269.65 | 7032.77 | -162.6 | -7780.02
| 15055 | 91.17 | 269.73 | 7030.93 | -163.08 | -7870
| 15144 | 91.14 | 269.73 | 7029.14 | -163.5 | -7958.98
| 15234 | 91.23 | 269.54 | 7027.28 | -164.08 | -8048.96
| 15324 | 91.05 | 269.35 | 7025.49 | -164.95 | -8138.94
| 15413 | 91.14 | 269.73 | 7023.78 | -165.66 | -8227.92
| 15503 | 91.14 | 269.57 | 7021.99 | -166.21 | -8317.9
| 15593 | 91.11 | 269.58 | 7020.23 | -166.88 | -8407.88
| 15682 | 91.26 | 269.39 | 7018.39 | -167.68 | -8496.86
| 15772 | 90.77 | 269.46 | 7016.79 | -168.58 | -8586.84
| 15862 | 90.77 | 269.38 | 7015.58 | -169.49 | -8676.83
| 15951 | 90.77 | 269.59 | 7014.39 | -170.29 | -8765.82
| 16041 | 90.99 | 269.46 | 7013 | -171.04 | -8855.8
| 16131 | 90.89 | 269.53 | 7011.53 | -171.83 | -8945.79
| 16221 | 91.29 | 269.2 | 7009.82 | -172.83 | -9035.76
| 16310 | 91.88 | 268.65 | 7007.35 | -174.5 | -9124.71
| 16399 | 90.52 | 264.96 | 7005.49 | -179.46 | -9213.54
| 16489 | 90.8 | 267.83 | 7004.45 | -185.11 | -9303.35
| 16578 | 90.4 | 271.45 | 7003.52 | -185.67 | -9392.32
| 16668 | 90.31 | 267.73 | 7002.96 | -186.32 | -9482.3
| 16757 | 90.4 | 273.2 | 7002.41 | -185.6 | -9571.27
| 16846 | 91.54 | 276.21 | 7000.9 | -178.3 | -9659.94
| 16936 | 91.14 | 275.67 | 6998.8 | -168.99 | -9749.43
| 17026 | 91.11 | 269.8 | 6997.03 | -164.69 | -9839.27
| 17115 | 91.05 | 267.9 | 6995.35 | -166.48 | -9928.24
| 17205 | 91.08 | 268.7 | 6993.68 | -169.15 | -10018.18
| 17294 | 90.46 | 267.54 | 6992.48 | -172.07 | -10107.12
| 17384 | 90.34 | 265.95 | 6991.86 | -177.18 | -10196.97
| 17473 | 90.28 | 265.17 | 6991.37 | -184.07 | -10285.7
| 17562 | 90.25 | 267.63 | 6990.96 | -189.66 | -10374.52
| 17652 | 90.12 | 268.93 | 6990.67 | -192.36 | -10464.48
| 17709 | 90.12 | 268.93 | 6990.55 | -193.42 | -10521.47

## Lookup (hidden)
North Reference | RetunValue | Grid Type | ReturnValue | Deviation Indicator | ReturnValue
| 2 |  | 0 |  | 4
True |  | SPCS-Colorado Central-NAD27 |  | Directional
Grid |  | SPCS-Colorado Central-NAD83 |  | High Angle
|  | SPCS-Colorado North-NAD27 |  | Horizontal
SPCS-Colorado North-NAD83
SPCS-Colorado South-NAD27
SPCS-Colorado South-NAD83
UTM-Zone 12 NAD27
UTM-Zone 12 NAD83
UTM-Zone 13 NAD27
UTM-Zone 13 NAD83