## Data
Header Information | measured depth (ft) | inclination (°) | azimuth (°) | true vertical depth (ft) | northing +N/-S (ft) | easting +E/-W (ft)
Operator Name | 14 | 0 | 6.1 | 14 | 0 | 0
Great Western Oil & Gas Company LLC | 92 | 0.31 | 6.1 | 92 | 0.21 | 0.02
Operator Number | 180 | 0.35 | 232.15 | 180 | 0.28 | -0.16
10110 | 272 | 0.79 | 203.76 | 271.99 | -0.47 | -0.64
Well Name and Number | 364 | 1.19 | 177.4 | 363.98 | -2.01 | -0.85
Postle IC 09-142HC | 454 | 1.8 | 178.19 | 453.95 | -4.35 | -0.77
API Number (if available) | 544 | 2.42 | 184.25 | 543.89 | -7.66 | -0.86
05-123-47382 | 634 | 2.24 | 168.87 | 633.81 | -11.28 | -0.66
Location: QQ SEC TWP RGE | 724 | 2.29 | 164.91 | 723.74 | -14.74 | 0.14
SWNW Sec 11 3N 68W | 813 | 2.07 | 167.38 | 812.68 | -18.03 | 0.96
Citing Type: Planned or Actual | 903 | 1.85 | 172.21 | 902.63 | -21.05 | 1.51
Actual | 993 | 1.8 | 177.4 | 992.58 | -23.9 | 1.77
Deviation Indicator | 1083 | 1.23 | 194.62 | 1082.55 | -26.25 | 1.59
Horizontal | 1173 | 1.36 | 202.53 | 1172.53 | -28.17 | 0.94
North Reference | 1263 | 0.97 | 208.33 | 1262.51 | -29.83 | 0.17
True | 1353 | 0.26 | 208.42 | 1352.5 | -30.68 | -0.29
Grid Type | 1443 | 0.31 | 268.45 | 1442.5 | -30.87 | -0.63
#VALUE! | 1501 | 0.09 | 278.03 | 1500.5 | -30.86 | -0.83
| 1576 | 0.47 | 345.61 | 1575.5 | -30.56 | -0.97
| 1666 | 0.09 | 280.88 | 1665.5 | -30.19 | -1.13
| 1756 | 0.06 | 210.55 | 1755.5 | -30.21 | -1.22
| 1845 | 0.41 | 36.04 | 1844.5 | -30 | -1.06
| 1935 | 0.07 | 221.86 | 1934.5 | -29.78 | -0.91
| 2024 | 0.18 | 271.7 | 2023.5 | -29.81 | -1.08
| 2113 | 0.16 | 300.49 | 2112.5 | -29.75 | -1.33
| 2203 | 0.13 | 214.11 | 2202.5 | -29.77 | -1.5
| 2292 | 0.31 | 22.15 | 2291.5 | -29.63 | -1.46
| 2381 | 0.1 | 214.39 | 2380.5 | -29.47 | -1.41
| 2471 | 0.07 | 121.53 | 2470.5 | -29.56 | -1.41
| 2561 | 0.09 | 271.03 | 2560.5 | -29.59 | -1.44
| 2650 | 0.11 | 188.5 | 2649.5 | -29.67 | -1.52
| 2740 | 0.06 | 10.7 | 2739.5 | -29.71 | -1.52
| 2829 | 0.15 | 281.09 | 2828.5 | -29.64 | -1.63
| 2919 | 0.1 | 8.59 | 2918.5 | -29.54 | -1.73
| 3009 | 0.2 | 263.89 | 3008.5 | -29.48 | -1.88
| 3098 | 0.19 | 257.51 | 3097.5 | -29.53 | -2.18
| 3187 | 0.5 | 255.74 | 3186.49 | -29.66 | -2.7
| 3277 | 0.26 | 286.37 | 3276.49 | -29.7 | -3.27
| 3367 | 0.26 | 84.22 | 3366.49 | -29.62 | -3.26
| 3456 | 0.14 | 301.68 | 3455.49 | -29.54 | -3.16
| 3545 | 0.19 | 237.6 | 3544.49 | -29.56 | -3.37
| 3635 | 0.11 | 309.97 | 3634.49 | -29.59 | -3.57
| 3725 | 0.03 | 135.17 | 3724.49 | -29.55 | -3.62
| 3814 | 0.06 | 157.48 | 3813.49 | -29.61 | -3.58
| 3904 | 0.28 | 251.75 | 3903.49 | -29.72 | -3.77
| 3993 | 0.43 | 201.12 | 3992.49 | -30.1 | -4.1
| 4083 | 0.23 | 151.63 | 4082.49 | -30.58 | -4.13
| 4172 | 0.1 | 285.16 | 4171.49 | -30.71 | -4.12
| 4261 | 0.15 | 12.28 | 4260.49 | -30.58 | -4.17
| 4351 | 0.07 | 238.94 | 4350.49 | -30.49 | -4.2
| 4441 | 0.07 | 10.77 | 4440.49 | -30.47 | -4.23
| 4530 | 0.11 | 196.14 | 4529.49 | -30.49 | -4.25
| 4620 | 0.2 | 244.18 | 4619.49 | -30.65 | -4.41
| 4709 | 0.06 | 156.24 | 4708.49 | -30.76 | -4.53
| 4799 | 0.09 | 26.54 | 4798.49 | -30.74 | -4.48
| 4889 | 0.1 | 28.18 | 4888.49 | -30.6 | -4.41
| 4978 | 0.1 | 297.49 | 4977.49 | -30.5 | -4.45
| 5068 | 0.11 | 359.28 | 5067.49 | -30.38 | -4.52
| 5157 | 0.16 | 241.15 | 5156.49 | -30.35 | -4.63
| 5247 | 0.1 | 34.69 | 5246.49 | -30.35 | -4.69
| 5337 | 0.14 | 28.58 | 5336.49 | -30.19 | -4.6
| 5426 | 0.07 | 274.4 | 5425.49 | -30.09 | -4.6
| 5515 | 0.21 | 271.46 | 5514.49 | -30.08 | -4.81
| 5605 | 0.34 | 237.81 | 5604.48 | -30.22 | -5.21
| 5695 | 2.27 | 126.22 | 5694.46 | -31.41 | -3.99
| 5784 | 6.02 | 126.96 | 5783.21 | -35.26 | 1.16
| 5874 | 8.04 | 126.09 | 5872.53 | -41.81 | 10.02
| 5964 | 10.65 | 124.11 | 5961.33 | -50.18 | 21.99
| 6053 | 13.8 | 124.12 | 6048.3 | -60.75 | 37.59
| 6143 | 17.28 | 120.15 | 6135 | -73.49 | 58.04
| 6233 | 18.49 | 121.83 | 6220.65 | -87.73 | 81.73
| 6322 | 21.34 | 121.2 | 6304.32 | -103.56 | 107.58
| 6412 | 24.59 | 121.47 | 6387.17 | -121.83 | 137.56
| 6501 | 27.03 | 122.31 | 6467.29 | -142.31 | 170.45
| 6591 | 29.41 | 124.08 | 6546.59 | -165.62 | 206.04
| 6680 | 24.1 | 140.96 | 6626.15 | -192.04 | 235.65
| 6770 | 20.05 | 157.21 | 6709.61 | -220.57 | 253.23
| 6859 | 17.3 | 177.23 | 6794 | -247.89 | 259.78
| 6949 | 21.98 | 194.58 | 6878.81 | -277.6 | 256.19
| 7038 | 24.13 | 229.96 | 6961.09 | -305.56 | 237.98
| 7128 | 30.22 | 242.17 | 7041.18 | -328 | 203.8
| 7217 | 37.92 | 243.35 | 7114.85 | -350.76 | 159.49
| 7307 | 46.83 | 247.76 | 7181.29 | -375.64 | 104.27
| 7396 | 56.68 | 254.23 | 7236.35 | -398.1 | 38.24
| 7485 | 65.2 | 261.11 | 7279.58 | -414.5 | -37.67
| 7575 | 73.76 | 266.18 | 7311.11 | -423.71 | -121.34
| 7664 | 80.67 | 269.73 | 7330.8 | -426.77 | -208.01
| 7754 | 88.31 | 265.81 | 7339.44 | -430.27 | -297.44
| 7844 | 89.45 | 267.93 | 7341.2 | -435.18 | -387.29
| 7933 | 89.75 | 268.65 | 7341.82 | -437.84 | -476.24
| 8022 | 89.75 | 269.7 | 7342.21 | -439.12 | -565.23
| 8112 | 89.42 | 269.24 | 7342.86 | -439.95 | -655.23
| 8202 | 89.32 | 265.3 | 7343.85 | -444.24 | -745.1
| 8291 | 88.98 | 271.6 | 7345.17 | -446.64 | -834.01
| 8381 | 89.23 | 271.06 | 7346.58 | -444.55 | -923.98
| 8470 | 89.14 | 271.47 | 7347.85 | -442.59 | -1012.95
| 8560 | 89.29 | 270.3 | 7349.08 | -441.2 | -1102.93
| 8649 | 89.2 | 272.1 | 7350.25 | -439.34 | -1191.89
| 8739 | 89.23 | 271.14 | 7351.48 | -436.79 | -1281.85
| 8828 | 89.23 | 271.53 | 7352.68 | -434.72 | -1370.82
| 8918 | 89.14 | 270.2 | 7353.96 | -433.36 | -1460.8
| 9007 | 88.98 | 270.33 | 7355.42 | -432.95 | -1549.78
| 9097 | 90.49 | 271.01 | 7355.84 | -431.9 | -1639.77
| 9187 | 89.38 | 270.52 | 7355.94 | -430.7 | -1729.76
| 9276 | 89.26 | 269.51 | 7357 | -430.67 | -1818.75
| 9365 | 89.57 | 268.72 | 7357.9 | -432.05 | -1907.74
| 9455 | 88.71 | 268.55 | 7359.25 | -434.19 | -1997.7
| 9544 | 88.89 | 268.25 | 7361.12 | -436.67 | -2086.65
| 9634 | 90.22 | 268.6 | 7361.82 | -439.15 | -2176.61
| 9723 | 90.03 | 268.5 | 7361.62 | -441.4 | -2265.58
| 9813 | 89.82 | 268.89 | 7361.74 | -443.45 | -2355.56
| 9903 | 90.25 | 268.85 | 7361.69 | -445.22 | -2445.54
| 9992 | 90.49 | 268.47 | 7361.11 | -447.31 | -2534.51
| 10082 | 90.55 | 268.37 | 7360.29 | -449.79 | -2624.47
| 10171 | 90.86 | 268.73 | 7359.2 | -452.04 | -2713.44
| 10261 | 90.52 | 269.03 | 7358.12 | -453.8 | -2803.41
| 10351 | 90.68 | 269.04 | 7357.17 | -455.31 | -2893.4
| 10440 | 90.71 | 268.57 | 7356.09 | -457.17 | -2982.37
| 10529 | 90.65 | 268.16 | 7355.04 | -459.71 | -3071.33
| 10619 | 90.52 | 268.35 | 7354.12 | -462.45 | -3161.28
| 10708 | 90.55 | 268.65 | 7353.29 | -464.78 | -3250.25
| 10798 | 91.05 | 269.1 | 7352.03 | -466.55 | -3340.22
| 10888 | 90.58 | 269.14 | 7350.75 | -467.93 | -3430.2
| 10978 | 90.98 | 269.66 | 7349.53 | -468.87 | -3520.19
| 11067 | 90.77 | 268.69 | 7348.17 | -470.15 | -3609.17
| 11157 | 89.82 | 268.72 | 7347.7 | -472.19 | -3699.14
| 11246 | 89.97 | 268.28 | 7347.87 | -474.52 | -3788.11
| 11336 | 89.94 | 269.1 | 7347.94 | -476.57 | -3878.09
| 11426 | 90.18 | 268.61 | 7347.84 | -478.37 | -3968.07
| 11515 | 90.65 | 268.87 | 7347.2 | -480.33 | -4057.04
| 11605 | 90.55 | 268 | 7346.26 | -482.79 | -4147
| 11695 | 90.37 | 270.4 | 7345.53 | -484.04 | -4236.99
| 11784 | 90.86 | 270.19 | 7344.58 | -483.58 | -4325.98
| 11874 | 90.95 | 268.87 | 7343.16 | -484.32 | -4415.96
| 11964 | 90.46 | 269.67 | 7342.05 | -485.47 | -4505.95
| 12053 | 90.77 | 269.58 | 7341.09 | -486.05 | -4594.94
| 12143 | 90.61 | 269.53 | 7340.01 | -486.75 | -4684.93
| 12232 | 90.68 | 269.62 | 7339.01 | -487.41 | -4773.92
| 12322 | 90.74 | 269.58 | 7337.89 | -488.04 | -4863.91
| 12411 | 90.68 | 269.67 | 7336.79 | -488.62 | -4952.91
| 12501 | 90.68 | 269.51 | 7335.72 | -489.27 | -5042.9
| 12590 | 90.8 | 269.48 | 7334.57 | -490.05 | -5131.89
| 12679 | 90.77 | 269.63 | 7333.35 | -490.74 | -5220.87
| 12769 | 90.62 | 269.7 | 7332.26 | -491.27 | -5310.87
| 12859 | 90.98 | 269.92 | 7331 | -491.57 | -5400.86
| 12948 | 91.26 | 269.59 | 7329.26 | -491.95 | -5489.84
| 13038 | 91.2 | 269.71 | 7327.33 | -492.5 | -5579.82
| 13127 | 90.8 | 269.8 | 7325.78 | -492.88 | -5668.8
| 13217 | 91.02 | 269.67 | 7324.35 | -493.29 | -5758.79
| 13306 | 91.35 | 269.79 | 7322.51 | -493.71 | -5847.77
| 13396 | 90.8 | 270.18 | 7320.82 | -493.74 | -5937.75
| 13485 | 91.63 | 270.07 | 7318.93 | -493.54 | -6026.73
| 13575 | 91.14 | 269.65 | 7316.76 | -493.76 | -6116.7
| 13665 | 91.54 | 270.14 | 7314.65 | -493.93 | -6206.68
| 13754 | 90.89 | 264.87 | 7312.77 | -497.8 | -6295.54
| 13843 | 91.94 | 268.42 | 7310.57 | -503.01 | -6384.35
| 13933 | 91.94 | 270.4 | 7307.52 | -503.93 | -6474.29
| 14022 | 91.2 | 269.9 | 7305.08 | -503.7 | -6563.25
| 14112 | 93.14 | 270.52 | 7301.67 | -503.37 | -6653.18
| 14201 | 92.06 | 270.67 | 7297.64 | -502.45 | -6742.09
| 14291 | 92.12 | 270.82 | 7294.35 | -501.28 | -6832.02
| 14381 | 91.97 | 270.41 | 7291.14 | -500.31 | -6921.96
| 14470 | 91.08 | 269.99 | 7288.77 | -500 | -7010.92
| 14557 | 89.45 | 269.98 | 7288.37 | -500.02 | -7097.92
| 14647 | 91.29 | 270.24 | 7287.79 | -499.85 | -7187.91
| 14737 | 90.8 | 267.18 | 7286.15 | -501.88 | -7277.86
| 14826 | 90.89 | 265.71 | 7284.84 | -507.39 | -7366.68
| 14916 | 90.74 | 267.94 | 7283.56 | -512.38 | -7456.53
| 15006 | 91.32 | 268.74 | 7281.94 | -514.98 | -7546.47
| 15095 | 90.68 | 268.61 | 7280.38 | -517.04 | -7635.44
| 15185 | 90.89 | 268.51 | 7279.15 | -519.3 | -7725.4
| 15275 | 90.92 | 268.01 | 7277.73 | -522.04 | -7815.35
| 15364 | 90.49 | 269.13 | 7276.64 | -524.26 | -7904.31
| 15454 | 90.8 | 271.56 | 7275.62 | -523.72 | -7994.3
| 15544 | 90.98 | 271.75 | 7274.22 | -521.12 | -8084.25
| 15634 | 90.83 | 269.25 | 7272.8 | -520.33 | -8174.23
| 15723 | 90.74 | 268.81 | 7271.58 | -521.84 | -8263.2
| 15813 | 90.89 | 269.02 | 7270.3 | -523.54 | -8353.18
| 15902 | 91.17 | 268.91 | 7268.7 | -525.15 | -8442.15
| 15992 | 91.23 | 268.78 | 7266.82 | -526.96 | -8532.11
| 16082 | 91.14 | 268.61 | 7264.96 | -529.01 | -8622.07
| 16171 | 90.92 | 268.74 | 7263.36 | -531.07 | -8711.03
| 16261 | 91.45 | 269.57 | 7261.5 | -532.4 | -8801
| 16350 | 91.23 | 269.2 | 7259.41 | -533.35 | -8889.97
| 16439 | 91.45 | 269.57 | 7257.33 | -534.31 | -8978.94
| 16529 | 91.17 | 266.6 | 7255.27 | -537.31 | -9068.86
| 16618 | 91.48 | 266.8 | 7253.22 | -542.44 | -9157.69
| 16708 | 91.41 | 267.62 | 7250.95 | -546.81 | -9247.55
| 16797 | 91.29 | 269.7 | 7248.85 | -548.9 | -9336.5
| 16887 | 91.32 | 269.59 | 7246.8 | -549.45 | -9426.47
| 16976 | 91.42 | 269.41 | 7244.67 | -550.23 | -9515.44
| 17066 | 91.39 | 269.71 | 7242.47 | -550.92 | -9605.41
| 17156 | 91.26 | 267.36 | 7240.38 | -553.22 | -9695.35
| 17245 | 91.35 | 266.08 | 7238.36 | -558.31 | -9784.18
| 17334 | 90.49 | 270.94 | 7236.93 | -560.62 | -9873.11
| 17424 | 89.48 | 272.13 | 7236.95 | -558.21 | -9963.08
| 17513 | 89.91 | 269.46 | 7237.43 | -556.98 | -10052.06
| 17602 | 90.12 | 269.1 | 7237.4 | -558.1 | -10141.05
| 17692 | 90.18 | 269.17 | 7237.17 | -559.46 | -10231.04
| 17781 | 90.18 | 268.35 | 7236.89 | -561.38 | -10320.02
| 17871 | 90.86 | 269.41 | 7236.07 | -563.14 | -10410
| 17960 | 90.15 | 268.78 | 7235.29 | -564.55 | -10498.98
| 18050 | 89.11 | 271.44 | 7235.87 | -564.37 | -10588.97
| 18140 | 88.49 | 274.7 | 7237.75 | -559.56 | -10678.81
| 18239 | 89.48 | 272.91 | 7239.51 | -552.99 | -10777.57
| 18317 | 89.26 | 269.66 | 7240.36 | -551.24 | -10855.53
| 18341 | 89.26 | 269.66 | 7240.67 | -551.38 | -10879.53

## Lookup (hidden)
North Reference | RetunValue | Grid Type | ReturnValue | Deviation Indicator | ReturnValue
| 2 |  | 0 |  | 4
True |  | SPCS-Colorado Central-NAD27 |  | Directional
Grid |  | SPCS-Colorado Central-NAD83 |  | High Angle
|  | SPCS-Colorado North-NAD27 |  | Horizontal
SPCS-Colorado North-NAD83
SPCS-Colorado South-NAD27
SPCS-Colorado South-NAD83
UTM-Zone 12 NAD27
UTM-Zone 12 NAD83
UTM-Zone 13 NAD27
UTM-Zone 13 NAD83