## Data
Header Information | measured depth (ft) | inclination (°) | azimuth (°) | true vertical depth (ft) | northing +N/-S (ft) | easting +E/-W (ft)
Operator Name | 92 | 0.92 | 270.05 | 92 | 0 | -0.74
Great Western Oil & Gas Company LLC | 180 | 0.62 | 284.36 | 179.99 | 0.12 | -1.91
Operator Number | 272 | 0.7 | 15.15 | 271.98 | 0.79 | -2.24
10110 | 364 | 1.01 | 23.41 | 363.97 | 2.07 | -1.77
Well Name and Number | 454 | 0.92 | 17.52 | 453.96 | 3.49 | -1.24
Postle IC 09-179HN | 544 | 1.23 | 6.98 | 543.95 | 5.14 | -0.91
API Number (if available) | 634 | 2.29 | 6.71 | 633.9 | 7.88 | -0.58
05-123-47378 | 724 | 2.5 | 0.03 | 723.82 | 11.63 | -0.37
Location: QQ SEC TWP RGE | 813 | 2.59 | 351.68 | 812.74 | 15.56 | -0.66
SWNW Sec 11 3N 68W | 903 | 2.55 | 351.59 | 902.64 | 19.55 | -1.24
Citing Type: Planned or Actual | 993 | 1.71 | 350.72 | 992.58 | 22.86 | -1.75
Actual | 1083 | 1.05 | 11.63 | 1082.56 | 24.99 | -1.8
Deviation Indicator | 1173 | 1.58 | 34.05 | 1172.53 | 26.83 | -0.94
Horizontal | 1263 | 0.97 | 32.46 | 1262.51 | 28.5 | 0.16
North Reference | 1353 | 0.31 | 12.86 | 1352.5 | 29.38 | 0.62
True | 1443 | 0.48 | 332.17 | 1442.5 | 29.95 | 0.5
Grid Type | 1500 | 0.57 | 339.29 | 1499.5 | 30.43 | 0.29
#VALUE! | 1581 | 0.41 | 327.68 | 1580.5 | 31.05 | -0.01
| 1671 | 0.04 | 280.44 | 1670.5 | 31.33 | -0.21
| 1760 | 0.07 | 164.63 | 1759.5 | 31.28 | -0.23
| 1850 | 0.13 | 134.62 | 1849.5 | 31.15 | -0.14
| 1940 | 0.31 | 158.87 | 1939.49 | 30.86 | 0.02
| 2029 | 0.33 | 156.64 | 2028.49 | 30.4 | 0.21
| 2119 | 0.41 | 214.7 | 2118.49 | 29.89 | 0.13
| 2209 | 0.66 | 215.3 | 2208.49 | 29.2 | -0.35
| 2298 | 0.15 | 96.61 | 2297.49 | 28.77 | -0.53
| 2388 | 0.03 | 267.87 | 2387.49 | 28.76 | -0.44
| 2478 | 0.19 | 275.67 | 2477.49 | 28.77 | -0.61
| 2568 | 0.28 | 13.05 | 2567.48 | 29 | -0.71
| 2657 | 0.25 | 207.68 | 2656.48 | 29.04 | -0.75
| 2747 | 0.1 | 169.68 | 2746.48 | 28.79 | -0.83
| 2837 | 0.1 | 293.2 | 2836.48 | 28.74 | -0.89
| 2926 | 0.09 | 248.69 | 2925.48 | 28.75 | -1.02
| 3016 | 0.21 | 246.74 | 3015.48 | 28.66 | -1.24
| 3106 | 0.16 | 270.24 | 3105.48 | 28.59 | -1.52
| 3195 | 0.44 | 242.26 | 3194.48 | 28.44 | -1.95
| 3285 | 0.19 | 227.86 | 3284.48 | 28.17 | -2.36
| 3374 | 1.14 | 352.51 | 3373.48 | 28.95 | -2.59
| 3464 | 2.01 | 30.83 | 3463.44 | 31.2 | -1.89
| 3553 | 1.06 | 34.36 | 3552.41 | 33.22 | -0.63
| 3643 | 0.03 | 240.55 | 3642.4 | 33.89 | -0.18
| 3732 | 0.06 | 309.35 | 3731.4 | 33.91 | -0.24
| 3822 | 0.04 | 179.97 | 3821.4 | 33.91 | -0.27
| 3912 | 0.1 | 330.29 | 3911.4 | 33.95 | -0.31
| 4001 | 0.81 | 162.49 | 4000.4 | 33.41 | -0.16
| 4091 | 0.92 | 202.33 | 4090.39 | 32.14 | -0.24
| 4181 | 0.14 | 45.44 | 4180.39 | 31.55 | -0.44
| 4271 | 0.03 | 37.55 | 4270.39 | 31.64 | -0.35
| 4360 | 0.03 | 74.25 | 4359.39 | 31.67 | -0.31
| 4450 | 0.07 | 36.34 | 4449.39 | 31.72 | -0.26
| 4540 | 0.15 | 69.91 | 4539.39 | 31.8 | -0.11
| 4629 | 0.04 | 102.54 | 4628.39 | 31.84 | 0.03
| 4719 | 0.07 | 106.44 | 4718.39 | 31.81 | 0.11
| 4809 | 0.07 | 258.9 | 4808.39 | 31.79 | 0.11
| 4898 | 0.11 | 18.66 | 4897.39 | 31.86 | 0.08
| 4988 | 0.1 | 0.62 | 4987.39 | 32.02 | 0.11
| 5078 | 0.11 | 352.29 | 5077.39 | 32.18 | 0.1
| 5168 | 0.57 | 254.87 | 5167.39 | 32.15 | -0.34
| 5257 | 0.03 | 23.49 | 5256.39 | 32.06 | -0.76
| 5347 | 0.07 | 354.88 | 5346.39 | 32.13 | -0.76
| 5437 | 1.72 | 123.87 | 5436.37 | 31.44 | 0.36
| 5527 | 4.58 | 144.85 | 5526.23 | 27.74 | 3.55
| 5616 | 5.04 | 137.7 | 5614.92 | 21.95 | 8.23
| 5706 | 8.54 | 136.01 | 5704.27 | 14.21 | 15.53
| 5796 | 11.03 | 142.52 | 5792.96 | 2.57 | 25.41
| 5885 | 14.88 | 139.65 | 5879.68 | -12.9 | 38
| 5975 | 17.45 | 143.24 | 5966.11 | -32.52 | 53.56
| 6065 | 18.82 | 143.99 | 6051.64 | -55.08 | 70.17
| 6155 | 22.59 | 143.46 | 6135.81 | -80.72 | 89
| 6244 | 24.67 | 143.61 | 6217.35 | -109.41 | 110.2
| 6334 | 27.62 | 143.67 | 6298.13 | -141.34 | 133.71
| 6424 | 30.57 | 141.27 | 6376.77 | -176.01 | 160.4
| 6514 | 33.51 | 141.4 | 6453.05 | -213.29 | 190.22
| 6603 | 36.66 | 141.06 | 6525.87 | -253.16 | 222.26
| 6693 | 39.2 | 142.14 | 6596.85 | -296.53 | 256.6
| 6783 | 34.97 | 161.97 | 6668.89 | -343.7 | 282.15
| 6873 | 35.8 | 183.22 | 6742.55 | -394.7 | 288.68
| 6962 | 35.68 | 200.18 | 6814.97 | -445.17 | 278.23
| 7052 | 37.38 | 216.53 | 6887.46 | -491.88 | 252.85
| 7142 | 42.71 | 228.91 | 6956.44 | -533.99 | 213.5
| 7231 | 47.03 | 240.07 | 7019.6 | -570.15 | 162.43
| 7321 | 53.61 | 243.83 | 7077.05 | -602.6 | 101.3
| 7410 | 60.8 | 243.62 | 7125.22 | -635.7 | 34.26
| 7500 | 65.42 | 249.17 | 7165.94 | -667.74 | -39.26
| 7590 | 76.51 | 252.54 | 7195.25 | -695.51 | -119.53
| 7679 | 83.52 | 258.87 | 7210.69 | -717.08 | -204.38
| 7769 | 90 | 269.32 | 7215.79 | -726.28 | -293.59
| 7859 | 88.86 | 270.08 | 7216.68 | -726.75 | -383.58
| 7948 | 88.55 | 270.44 | 7218.7 | -726.35 | -472.56
| 8038 | 89.94 | 270.35 | 7219.88 | -725.73 | -562.54
| 8128 | 89.85 | 270.22 | 7220.05 | -725.28 | -652.54
| 8217 | 90.71 | 270.77 | 7219.61 | -724.51 | -741.54
| 8307 | 90.68 | 270.78 | 7218.52 | -723.3 | -831.52
| 8397 | 90.62 | 270.66 | 7217.5 | -722.16 | -921.51
| 8487 | 90 | 270.11 | 7217.01 | -721.56 | -1011.5
| 8576 | 90.15 | 269.91 | 7216.9 | -721.54 | -1100.5
| 8666 | 90.18 | 269.67 | 7216.64 | -721.87 | -1190.5
| 8756 | 90.06 | 268.86 | 7216.45 | -723.03 | -1280.5
| 8845 | 90.58 | 270.81 | 7215.95 | -723.28 | -1369.49
| 8935 | 90.62 | 270.92 | 7215.01 | -721.93 | -1459.47
| 9025 | 90.71 | 270.8 | 7213.96 | -720.58 | -1549.46
| 9115 | 90.95 | 270.74 | 7212.66 | -719.37 | -1639.44
| 9204 | 91.02 | 270.86 | 7211.13 | -718.12 | -1728.42
| 9294 | 90.98 | 269.45 | 7209.56 | -717.88 | -1818.4
| 9384 | 90.12 | 267.46 | 7208.69 | -720.31 | -1908.36
| 9474 | 90.74 | 269.36 | 7208.02 | -722.8 | -1998.32
| 9563 | 89.88 | 268.83 | 7207.54 | -724.21 | -2087.3
| 9653 | 89.51 | 268.04 | 7208.02 | -726.67 | -2177.27
| 9742 | 90.06 | 267.31 | 7208.35 | -730.28 | -2266.19
| 9832 | 89.82 | 267.45 | 7208.45 | -734.39 | -2356.1
| 9922 | 91.23 | 270.83 | 7207.62 | -735.74 | -2446.07
| 10011 | 90.83 | 270.85 | 7206.02 | -734.44 | -2535.05
| 10101 | 90.58 | 270.19 | 7204.91 | -733.62 | -2625.03
| 10191 | 90.28 | 269.69 | 7204.24 | -733.72 | -2715.03
| 10281 | 90.15 | 269.68 | 7203.9 | -734.21 | -2805.03
| 10370 | 90.68 | 269.55 | 7203.26 | -734.81 | -2894.03
| 10460 | 90.25 | 269.26 | 7202.52 | -735.74 | -2984.02
| 10550 | 89.97 | 271.09 | 7202.35 | -735.47 | -3074.01
| 10639 | 90.46 | 270.97 | 7202.02 | -733.87 | -3163
| 10729 | 89.94 | 269.81 | 7201.7 | -733.26 | -3252.99
| 10818 | 91.05 | 271.42 | 7200.93 | -732.3 | -3341.98
| 10908 | 90.46 | 269.84 | 7199.75 | -731.31 | -3431.96
| 10998 | 90.46 | 269.17 | 7199.03 | -732.09 | -3521.96
| 11088 | 90.4 | 269.45 | 7198.35 | -733.17 | -3611.95
| 11177 | 90.68 | 271.22 | 7197.51 | -732.65 | -3700.94
| 11267 | 90.8 | 268.14 | 7196.35 | -733.16 | -3790.92
| 11356 | 90.4 | 267.53 | 7195.42 | -736.52 | -3879.85
| 11446 | 90.4 | 266.76 | 7194.79 | -741 | -3969.74
| 11536 | 90.34 | 265.6 | 7194.21 | -747 | -4059.53
| 11625 | 90.09 | 266.41 | 7193.87 | -753.2 | -4148.31
| 11715 | 90.12 | 267.69 | 7193.71 | -757.83 | -4238.19
| 11805 | 90.43 | 269.45 | 7193.28 | -760.07 | -4328.16
| 11895 | 90.43 | 268.95 | 7192.6 | -761.33 | -4418.15
| 11984 | 90.65 | 269.98 | 7191.76 | -762.16 | -4507.14
| 12074 | 90.58 | 268.34 | 7190.8 | -763.48 | -4597.12
| 12164 | 90.25 | 268.77 | 7190.14 | -765.75 | -4687.09
| 12253 | 89.75 | 269.42 | 7190.14 | -767.16 | -4776.08
| 12343 | 89.41 | 268.36 | 7190.8 | -768.9 | -4866.06
| 12433 | 89.63 | 268.85 | 7191.56 | -771.09 | -4956.03
| 12524 | 89.45 | 267.53 | 7192.29 | -773.96 | -5046.98
| 12614 | 89.32 | 270.47 | 7193.26 | -775.53 | -5136.95
| 12704 | 90.31 | 270.98 | 7193.55 | -774.4 | -5226.94
| 12794 | 89.88 | 270.44 | 7193.4 | -773.28 | -5316.93
| 12884 | 90.34 | 270.73 | 7193.22 | -772.36 | -5406.93
| 12973 | 90.8 | 271.17 | 7192.34 | -770.89 | -5495.91
| 13063 | 90.68 | 269.36 | 7191.18 | -770.47 | -5585.9
| 13153 | 89.66 | 269.71 | 7190.91 | -771.2 | -5675.89
| 13242 | 90.15 | 269.02 | 7191.06 | -772.19 | -5764.89
| 13332 | 89.35 | 269.23 | 7191.45 | -773.56 | -5854.87
| 13422 | 89.94 | 268.92 | 7192.01 | -775.01 | -5944.86
| 13511 | 90.89 | 269.53 | 7191.36 | -776.22 | -6033.85
| 13601 | 90.98 | 269.52 | 7189.89 | -776.96 | -6123.83
| 13691 | 90.74 | 269.1 | 7188.54 | -778.05 | -6213.82
| 13781 | 90.4 | 268.48 | 7187.65 | -779.95 | -6303.79
| 13870 | 90.52 | 268.43 | 7186.93 | -782.35 | -6392.76
| 13960 | 90.68 | 268.64 | 7185.99 | -784.65 | -6482.72
| 14050 | 90.98 | 268.73 | 7184.69 | -786.71 | -6572.69
| 14140 | 90.95 | 269.3 | 7183.17 | -788.26 | -6662.66
| 14229 | 90.22 | 269.43 | 7182.26 | -789.25 | -6751.65
| 14319 | 90.31 | 269.72 | 7181.85 | -789.91 | -6841.65
| 14409 | 90.18 | 269.1 | 7181.46 | -790.84 | -6931.64
| 14498 | 90.03 | 268.9 | 7181.3 | -792.39 | -7020.63
| 14588 | 89.91 | 268.61 | 7181.35 | -794.35 | -7110.61
| 14677 | 89.91 | 269.11 | 7181.49 | -796.12 | -7199.59
| 14767 | 89.91 | 268.38 | 7181.63 | -798.09 | -7289.57
| 14857 | 90.77 | 269.1 | 7181.09 | -800.07 | -7379.54
| 14946 | 90.46 | 268.46 | 7180.14 | -801.97 | -7468.51
| 15036 | 90.68 | 269.85 | 7179.24 | -803.29 | -7558.5
| 15126 | 90.74 | 270.15 | 7178.13 | -803.29 | -7648.49
| 15215 | 90.83 | 270.05 | 7176.91 | -803.14 | -7737.48
| 15305 | 90.49 | 269.82 | 7175.87 | -803.24 | -7827.48
| 15395 | 92.09 | 269.45 | 7173.84 | -803.81 | -7917.45
| 15484 | 92.34 | 269.61 | 7170.4 | -804.54 | -8006.38
| 15574 | 92.4 | 269.61 | 7166.68 | -805.15 | -8096.3
| 15664 | 92.4 | 269.94 | 7162.91 | -805.51 | -8186.22
| 15754 | 92.43 | 269.93 | 7159.12 | -805.61 | -8276.14
| 15843 | 91.75 | 270.32 | 7155.88 | -805.42 | -8365.08
| 15933 | 91.88 | 270.95 | 7153.03 | -804.42 | -8455.03
| 16023 | 91.6 | 269.66 | 7150.29 | -803.94 | -8544.98
| 16113 | 91.38 | 268.55 | 7147.95 | -805.34 | -8634.94
| 16202 | 91.45 | 269.41 | 7145.75 | -806.93 | -8723.9
| 16292 | 91.69 | 268.92 | 7143.29 | -808.24 | -8813.86
| 16382 | 92.12 | 270.16 | 7140.3 | -808.96 | -8903.8
| 16472 | 91.41 | 269.26 | 7137.52 | -809.42 | -8993.76
| 16561 | 91.6 | 269.6 | 7135.19 | -810.3 | -9082.72
| 16651 | 91.48 | 269.29 | 7132.77 | -811.17 | -9172.68
| 16741 | 91.69 | 269.08 | 7130.28 | -812.45 | -9262.64
| 16830 | 91.88 | 269.13 | 7127.51 | -813.84 | -9351.59
| 16920 | 91.66 | 269.02 | 7124.73 | -815.3 | -9441.53
| 17010 | 91.97 | 269.49 | 7121.88 | -816.46 | -9531.48
| 17100 | 92.12 | 270.01 | 7118.66 | -816.86 | -9621.42
| 17189 | 92.28 | 270.04 | 7115.25 | -816.82 | -9710.35
| 17279 | 91.75 | 269.77 | 7112.08 | -816.97 | -9800.3
| 17369 | 91.79 | 269.38 | 7109.3 | -817.63 | -9890.25
| 17458 | 91.69 | 268.99 | 7106.6 | -818.9 | -9979.2
| 17548 | 91.94 | 270.11 | 7103.75 | -819.61 | -10069.15
| 17638 | 92.18 | 271.19 | 7100.52 | -818.59 | -10159.09
| 17727 | 92.06 | 269.4 | 7097.22 | -818.13 | -10248.02
| 17817 | 92.4 | 270.32 | 7093.72 | -818.35 | -10337.95
| 17907 | 92.43 | 270.45 | 7089.93 | -817.74 | -10427.87
| 17996 | 92.28 | 270.28 | 7086.27 | -817.18 | -10516.79
| 18086 | 90.92 | 270.19 | 7083.76 | -816.81 | -10606.76
| 18176 | 90.83 | 269.07 | 7082.38 | -817.39 | -10696.74
| 18262 | 90.71 | 269.6 | 7081.23 | -818.39 | -10782.73
| 18286 | 90.71 | 269.6 | 7080.93 | -818.56 | -10806.72

## Lookup (hidden)
North Reference | RetunValue | Grid Type | ReturnValue | Deviation Indicator | ReturnValue
| 2 |  | 0 |  | 4
True |  | SPCS-Colorado Central-NAD27 |  | Directional
Grid |  | SPCS-Colorado Central-NAD83 |  | High Angle
|  | SPCS-Colorado North-NAD27 |  | Horizontal
SPCS-Colorado North-NAD83
SPCS-Colorado South-NAD27
SPCS-Colorado South-NAD83
UTM-Zone 12 NAD27
UTM-Zone 12 NAD83
UTM-Zone 13 NAD27
UTM-Zone 13 NAD83