## Data
Header Information | measured depth (ft) | inclination (°) | azimuth (°) | true vertical depth (ft) | northing +N/-S (ft) | easting +E/-W (ft)
Operator Name | 14 | 0 | 239.89 | 14 | 0 | 0
Great Western Oil & Gas Company LLC | 92 | 0.09 | 239.89 | 92 | -0.03 | -0.05
Operator Number | 180 | 0.31 | 208.6 | 180 | -0.27 | -0.23
10110 | 272 | 0.26 | 278.03 | 272 | -0.46 | -0.55
Well Name and Number | 364 | 0.53 | 13.13 | 364 | -0.02 | -0.66
Postle IC 09-179HNX | 454 | 1.01 | 3.64 | 453.99 | 1.18 | -0.52
API Number (if available) | 544 | 1.05 | 12.16 | 543.97 | 2.77 | -0.29
05-123-47377 | 634 | 1.36 | 348.43 | 633.95 | 4.63 | -0.33
Location: QQ SEC TWP RGE | 724 | 1.45 | 353.09 | 723.93 | 6.8 | -0.69
SWNW Sec 11 3N 68W | 813 | 1.89 | 3.2 | 812.89 | 9.39 | -0.74
Citing Type: Planned or Actual | 903 | 1.85 | 1.7 | 902.84 | 12.32 | -0.61
Actual | 993 | 1.19 | 7.5 | 992.81 | 14.7 | -0.45
Deviation Indicator | 1083 | 0.22 | 27.37 | 1082.8 | 15.78 | -0.25
Horizontal | 1173 | 0.4 | 282.69 | 1172.8 | 16 | -0.47
North Reference | 1263 | 0.57 | 197.87 | 1262.8 | 15.65 | -0.92
True | 1353 | 0.88 | 154.37 | 1352.79 | 14.6 | -0.76
Grid Type | 1443 | 0.31 | 128.09 | 1442.79 | 13.82 | -0.27
#VALUE! | 1501 | 0.75 | 46.7 | 1500.78 | 13.99 | 0.13
| 1626 | 0.28 | 354.37 | 1625.78 | 14.85 | 0.7
| 1716 | 0 | 98.07 | 1715.78 | 15.07 | 0.68
| 1806 | 0.04 | 226.13 | 1805.78 | 15.05 | 0.66
| 1895 | 0.21 | 274.58 | 1894.78 | 15.04 | 0.47
| 1985 | 0.32 | 150.51 | 1984.78 | 14.83 | 0.43
| 2075 | 0.16 | 254.25 | 2074.78 | 14.58 | 0.43
| 2164 | 0.14 | 245.43 | 2163.78 | 14.5 | 0.21
| 2254 | 0.03 | 130.17 | 2253.78 | 14.44 | 0.13
| 2344 | 0.04 | 158.58 | 2343.78 | 14.4 | 0.16
| 2433 | 0.16 | 272 | 2432.78 | 14.37 | 0.05
| 2523 | 0.38 | 201.11 | 2522.78 | 14.1 | -0.18
| 2613 | 0.11 | 159.48 | 2612.78 | 13.74 | -0.26
| 2702 | 0.07 | 172.61 | 2701.78 | 13.6 | -0.22
| 2792 | 0.15 | 215.16 | 2791.78 | 13.45 | -0.29
| 2882 | 0.18 | 152.75 | 2881.78 | 13.23 | -0.29
| 2971 | 0.17 | 352.78 | 2970.78 | 13.24 | -0.24
| 3061 | 0.03 | 219.86 | 3060.78 | 13.35 | -0.27
| 3151 | 0.14 | 295.43 | 3150.78 | 13.38 | -0.39
| 3240 | 0.2 | 259.26 | 3239.77 | 13.4 | -0.64
| 3330 | 0.22 | 287 | 3329.77 | 13.42 | -0.96
| 3419 | 0.75 | 108.88 | 3418.77 | 13.28 | -0.57
| 3509 | 0.14 | 349.9 | 3508.77 | 13.2 | -0.03
| 3598 | 0.03 | 338.87 | 3597.77 | 13.33 | -0.06
| 3688 | 0.13 | 96.89 | 3687.77 | 13.34 | 0.03
| 3778 | 0.14 | 192.12 | 3777.77 | 13.22 | 0.11
| 3867 | 0.19 | 240.45 | 3866.77 | 13.04 | -0.04
| 3957 | 0.49 | 296.94 | 3956.77 | 13.14 | -0.51
| 4047 | 0.32 | 216.67 | 4046.77 | 13.11 | -1.01
| 4136 | 0.09 | 174.05 | 4135.77 | 12.84 | -1.15
| 4226 | 0.18 | 357.99 | 4225.77 | 12.92 | -1.14
| 4316 | 0.06 | 187.51 | 4315.77 | 13.01 | -1.16
| 4406 | 0.13 | 312.71 | 4405.77 | 13.03 | -1.24
| 4495 | 0.03 | 316.75 | 4494.76 | 13.12 | -1.33
| 4585 | 0.06 | 270.32 | 4584.76 | 13.14 | -1.39
| 4675 | 0.04 | 221.13 | 4674.76 | 13.11 | -1.46
| 4764 | 0.03 | 257.14 | 4763.76 | 13.08 | -1.5
| 4854 | 0.1 | 153.19 | 4853.76 | 13.01 | -1.49
| 4944 | 0.17 | 260.26 | 4943.76 | 12.92 | -1.58
| 5033 | 0.06 | 264.19 | 5032.76 | 12.89 | -1.76
| 5123 | 0.98 | 95.1 | 5122.76 | 12.82 | -1.04
| 5213 | 3.72 | 120.95 | 5212.68 | 11.25 | 2.23
| 5303 | 4.53 | 150.45 | 5302.45 | 6.65 | 6.49
| 5392 | 8.38 | 152.64 | 5390.87 | -2.17 | 11.2
| 5417 | 9.5 | 152.97 | 5415.57 | -5.63 | 12.98
| 5482 | 11.96 | 151.79 | 5479.43 | -16.34 | 18.6
| 5572 | 14.43 | 153.52 | 5567.05 | -34.6 | 28.01
| 5662 | 16.59 | 154.34 | 5653.76 | -56.22 | 38.57
| 5751 | 19.59 | 151.99 | 5738.35 | -80.85 | 51.09
| 5841 | 22.33 | 152.74 | 5822.39 | -109.38 | 66.01
| 5931 | 24.52 | 152.81 | 5904.97 | -141.19 | 82.37
| 6020 | 27.27 | 150.42 | 5985.03 | -175.36 | 100.88
| 6110 | 30.07 | 151.83 | 6063.99 | -213.17 | 121.71
| 6200 | 32.69 | 152.21 | 6140.82 | -254.56 | 143.69
| 6290 | 31.81 | 151.04 | 6216.93 | -296.81 | 166.5
| 6379 | 33.33 | 151.24 | 6291.93 | -338.77 | 189.63
| 6469 | 33.02 | 151.63 | 6367.26 | -382.03 | 213.18
| 6559 | 33.03 | 150.98 | 6442.72 | -425.05 | 236.73
| 6649 | 32.92 | 151.14 | 6518.22 | -467.92 | 260.43
| 6738 | 30.83 | 165.57 | 6593.91 | -511.25 | 277.81
| 6828 | 31.62 | 183.54 | 6671.04 | -557.24 | 282.11
| 6918 | 33.82 | 201.46 | 6746.93 | -604.21 | 271.47
| 7007 | 37.43 | 217.28 | 6819.42 | -648.9 | 245.96
| 7097 | 44.45 | 227.68 | 6887.44 | -691.98 | 206
| 7187 | 51.64 | 236.37 | 6947.64 | -732.83 | 153.19
| 7276 | 58.67 | 246.14 | 6998.54 | -767.64 | 89.19
| 7366 | 64.72 | 254.68 | 7041.26 | -794 | 14.62
| 7455 | 73.59 | 260.02 | 7072.91 | -812.07 | -66.45
| 7545 | 82.19 | 264.57 | 7091.79 | -823.8 | -153.55
| 7635 | 89.26 | 267.3 | 7098.49 | -830.15 | -243.01
| 7724 | 88.65 | 272.04 | 7100.12 | -830.66 | -331.97
| 7814 | 89.38 | 271.78 | 7101.66 | -827.66 | -421.9
| 7904 | 89.38 | 271.77 | 7102.64 | -824.88 | -511.85
| 7993 | 89.29 | 271.66 | 7103.67 | -822.21 | -600.81
| 8083 | 89.26 | 271.65 | 7104.81 | -819.61 | -690.76
| 8173 | 89.38 | 271.95 | 7105.88 | -816.79 | -780.71
| 8263 | 89.29 | 271.89 | 7106.92 | -813.77 | -870.66
| 8353 | 89.54 | 271.83 | 7107.84 | -810.85 | -960.6
| 8442 | 89.32 | 269.99 | 7108.73 | -809.44 | -1049.58
| 8532 | 89.48 | 270.08 | 7109.67 | -809.38 | -1139.58
| 8622 | 88.49 | 270.03 | 7111.26 | -809.3 | -1229.56
| 8711 | 88.68 | 270.35 | 7113.46 | -809 | -1318.54
| 8801 | 88.71 | 270.51 | 7115.51 | -808.32 | -1408.51
| 8891 | 88.34 | 269 | 7117.83 | -808.71 | -1498.48
| 8980 | 89.72 | 271.86 | 7119.33 | -808.04 | -1587.45
| 9070 | 86.67 | 269.21 | 7122.17 | -807.2 | -1677.38
| 9160 | 88.46 | 268.64 | 7125.99 | -808.89 | -1767.28
| 9250 | 89.32 | 267.99 | 7127.74 | -811.53 | -1857.23
| 9339 | 89.23 | 267.34 | 7128.86 | -815.16 | -1946.14
| 9429 | 89.78 | 267.66 | 7129.64 | -819.08 | -2036.05
| 9519 | 89.75 | 267.1 | 7130.01 | -823.2 | -2125.96
| 9608 | 89.78 | 269.63 | 7130.37 | -825.74 | -2214.91
| 9698 | 89.78 | 269.19 | 7130.72 | -826.66 | -2304.91
| 9788 | 89.63 | 268.72 | 7131.18 | -828.31 | -2394.89
| 9877 | 88.86 | 268.22 | 7132.36 | -830.68 | -2483.85
| 9967 | 89.2 | 268.38 | 7133.88 | -833.35 | -2573.8
| 10057 | 89.35 | 268.8 | 7135.02 | -835.57 | -2663.76
| 10146 | 89.01 | 268.27 | 7136.29 | -837.84 | -2752.73
| 10236 | 88.68 | 268.29 | 7138.11 | -840.54 | -2842.67
| 10326 | 88.86 | 268.63 | 7140.04 | -842.96 | -2932.61
| 10415 | 88.28 | 268.39 | 7142.26 | -845.27 | -3021.56
| 10505 | 88.52 | 268.47 | 7144.77 | -847.74 | -3111.49
| 10595 | 88.68 | 268.47 | 7146.97 | -850.14 | -3201.43
| 10684 | 91.57 | 268.92 | 7146.78 | -852.17 | -3290.39
| 10774 | 91.32 | 270.28 | 7144.51 | -852.79 | -3380.36
| 10864 | 91.69 | 270.27 | 7142.14 | -852.36 | -3470.33
| 10953 | 91.38 | 270.24 | 7139.76 | -851.97 | -3559.3
| 11043 | 91.69 | 270.68 | 7137.35 | -851.24 | -3649.26
| 11133 | 91.45 | 270.24 | 7134.88 | -850.52 | -3739.22
| 11222 | 91.35 | 269.78 | 7132.71 | -850.51 | -3828.2
| 11312 | 91.38 | 270.28 | 7130.56 | -850.46 | -3918.17
| 11402 | 91.35 | 270.02 | 7128.42 | -850.22 | -4008.15
| 11491 | 92.15 | 270.47 | 7125.7 | -849.84 | -4097.1
| 11581 | 91.97 | 270.05 | 7122.47 | -849.44 | -4187.04
| 11671 | 92.28 | 270.65 | 7119.13 | -848.89 | -4276.98
| 11760 | 92.19 | 270.28 | 7115.66 | -848.16 | -4365.91
| 11850 | 91.82 | 269.54 | 7112.51 | -848.31 | -4455.85
| 11940 | 91.88 | 269.62 | 7109.6 | -848.97 | -4545.8
| 12029 | 92.03 | 269.9 | 7106.57 | -849.34 | -4634.75
| 12119 | 91.72 | 269.38 | 7103.62 | -849.9 | -4724.7
| 12209 | 91.69 | 269.45 | 7100.95 | -850.82 | -4814.65
| 12299 | 91.63 | 269.46 | 7098.34 | -851.68 | -4904.61
| 12388 | 91.88 | 269.65 | 7095.61 | -852.37 | -4993.57
| 12478 | 92.03 | 269.43 | 7092.54 | -853.09 | -5083.51
| 12568 | 91.91 | 269.7 | 7089.45 | -853.77 | -5173.46
| 12658 | 91.97 | 269.85 | 7086.4 | -854.13 | -5263.41
| 12747 | 92.03 | 270 | 7083.3 | -854.24 | -5352.35
| 12837 | 91.08 | 269.33 | 7080.85 | -854.77 | -5442.31
| 12927 | 91.29 | 269.23 | 7078.99 | -855.9 | -5532.29
| 13017 | 91.57 | 270.06 | 7076.75 | -856.46 | -5622.26
| 13106 | 91.48 | 265.53 | 7074.38 | -859.88 | -5711.14
| 13196 | 90 | 269.21 | 7073.21 | -864.01 | -5801.02
| 13286 | 90 | 268.51 | 7073.21 | -865.8 | -5891
| 13375 | 90.15 | 268.52 | 7073.1 | -868.1 | -5979.97
| 13465 | 90.52 | 262.26 | 7072.57 | -875.33 | -6069.63
| 13555 | 91.11 | 263.42 | 7071.29 | -886.55 | -6158.92
| 13644 | 89.6 | 270.31 | 7070.74 | -891.41 | -6247.73
| 13734 | 89.6 | 269.36 | 7071.37 | -891.67 | -6337.72
| 13824 | 89.75 | 269.55 | 7071.88 | -892.53 | -6427.72
| 13914 | 89.82 | 269.69 | 7072.22 | -893.13 | -6517.72
| 14004 | 90 | 269.93 | 7072.36 | -893.43 | -6607.71
| 14093 | 89.85 | 269.51 | 7072.47 | -893.86 | -6696.71
| 14183 | 89.69 | 269.16 | 7072.83 | -894.9 | -6786.71
| 14273 | 89.85 | 268.95 | 7073.2 | -896.39 | -6876.69
| 14362 | 90.46 | 270.04 | 7072.95 | -897.17 | -6965.69
| 14452 | 91.14 | 269.86 | 7071.7 | -897.25 | -7055.68
| 14541 | 90.92 | 270.1 | 7070.1 | -897.28 | -7144.66
| 14631 | 89.91 | 269.18 | 7069.45 | -897.85 | -7234.66
| 14721 | 89.29 | 269.18 | 7070.07 | -899.14 | -7324.65
| 14810 | 89.54 | 269.59 | 7070.98 | -900.09 | -7413.64
| 14900 | 89.51 | 269.6 | 7071.73 | -900.73 | -7503.63
| 14990 | 88.52 | 269.14 | 7073.28 | -901.72 | -7593.61
| 15079 | 90.25 | 268.68 | 7074.23 | -903.41 | -7682.59
| 15169 | 90.03 | 268.81 | 7074.01 | -905.38 | -7772.56
| 15259 | 91.82 | 269.49 | 7072.56 | -906.72 | -7862.54
| 15348 | 91.82 | 269.85 | 7069.73 | -907.23 | -7951.49
| 15438 | 91.78 | 270.62 | 7066.91 | -906.86 | -8041.45
| 15528 | 91.54 | 270.63 | 7064.3 | -905.88 | -8131.4
| 15618 | 91.94 | 270.52 | 7061.57 | -904.98 | -8221.36
| 15707 | 91.91 | 270.52 | 7058.58 | -904.17 | -8310.3
| 15797 | 91.88 | 270.63 | 7055.6 | -903.27 | -8400.25
| 15887 | 92.86 | 270.9 | 7051.88 | -902.07 | -8490.16
| 15976 | 93.63 | 270.11 | 7046.84 | -901.28 | -8579.01
| 16066 | 93.54 | 270.03 | 7041.21 | -901.17 | -8668.84
| 16156 | 93.42 | 270.61 | 7035.75 | -900.67 | -8758.67
| 16246 | 92.06 | 268.95 | 7031.45 | -901.02 | -8848.56
| 16335 | 92.86 | 269.02 | 7027.63 | -902.59 | -8937.46
| 16425 | 93.14 | 269.26 | 7022.92 | -903.94 | -9027.33
| 16515 | 93.2 | 269.58 | 7017.94 | -904.85 | -9117.19
| 16604 | 93.17 | 269.25 | 7013 | -905.76 | -9206.05
| 16694 | 92.12 | 268.71 | 7008.84 | -907.36 | -9295.93
| 16784 | 92.37 | 268.84 | 7005.32 | -909.28 | -9385.85
| 16874 | 92.34 | 269.18 | 7001.62 | -910.83 | -9475.76
| 16963 | 91.2 | 268.79 | 6998.87 | -912.41 | -9564.7
| 17053 | 91.35 | 269.08 | 6996.87 | -914.08 | -9654.66
| 17143 | 91.26 | 269.09 | 6994.82 | -915.52 | -9744.62
| 17233 | 91.17 | 268.95 | 6992.91 | -917.06 | -9834.59
| 17322 | 91.14 | 268.75 | 6991.11 | -918.84 | -9923.56
| 17412 | 91.14 | 268.65 | 6989.32 | -920.89 | -10013.51
| 17502 | 91.08 | 268.64 | 6987.58 | -923.01 | -10103.47
| 17591 | 91.08 | 268.61 | 6985.9 | -925.15 | -10192.43
| 17681 | 91.14 | 268.38 | 6984.16 | -927.51 | -10282.38
| 17771 | 89.72 | 269.86 | 6983.48 | -928.89 | -10372.36
| 17860 | 89.75 | 269.63 | 6983.9 | -929.29 | -10461.36
| 17950 | 89.48 | 269 | 6984.5 | -930.37 | -10551.35
| 18040 | 89.69 | 269.31 | 6985.15 | -931.69 | -10641.34
| 18129 | 89.78 | 269.09 | 6985.56 | -932.94 | -10730.33
| 18191 | 89.38 | 268.61 | 6986.02 | -934.18 | -10792.32
| 18215 | 89.38 | 268.61 | 6986.28 | -934.76 | -10816.31

## Lookup (hidden)
North Reference | RetunValue | Grid Type | ReturnValue | Deviation Indicator | ReturnValue
| 2 |  | 0 |  | 4
True |  | SPCS-Colorado Central-NAD27 |  | Directional
Grid |  | SPCS-Colorado Central-NAD83 |  | High Angle
|  | SPCS-Colorado North-NAD27 |  | Horizontal
SPCS-Colorado North-NAD83
SPCS-Colorado South-NAD27
SPCS-Colorado South-NAD83
UTM-Zone 12 NAD27
UTM-Zone 12 NAD83
UTM-Zone 13 NAD27
UTM-Zone 13 NAD83