## Data
Header Information | measured depth (ft) | inclination (°) | azimuth (°) | true vertical depth (ft) | northing +N/-S (ft) | easting +E/-W (ft)
Operator Name | 14 | 0 | 5.04 | 14 | 0 | 0
Great Western Oil & Gas Company LLC | 92 | 0.4 | 5.04 | 92 | 0.27 | 0.02
Operator Number | 180 | 0.44 | 352.56 | 180 | 0.91 | 0.01
10110 | 272 | 0.48 | 344.12 | 271.99 | 1.63 | -0.14
Well Name and Number | 364 | 0.79 | 328.13 | 363.99 | 2.54 | -0.58
Postle IC 09-182HC | 454 | 1.27 | 355.9 | 453.97 | 4.06 | -0.98
API Number (if available) | 544 | 2.2 | 359.33 | 543.93 | 6.79 | -1.07
05-123-47370 | 634 | 2.37 | 3.9 | 633.86 | 10.37 | -0.97
Location: QQ SEC TWP RGE | 724 | 2.72 | 11.28 | 723.77 | 14.32 | -0.42
SWNW Sec 11 3N 68W | 813 | 2.77 | 8.38 | 812.67 | 18.52 | 0.3
Citing Type: Planned or Actual | 903 | 2.77 | 356.96 | 902.57 | 22.84 | 0.5
Actual | 993 | 2.15 | 348.96 | 992.48 | 26.67 | 0.07
Deviation Indicator | 1083 | 1.85 | 350.28 | 1082.43 | 29.76 | -0.5
Horizontal | 1173 | 0.44 | 325.14 | 1172.41 | 31.48 | -0.95
North Reference | 1263 | 0.22 | 220.02 | 1262.41 | 31.63 | -1.25
True | 1353 | 0.4 | 218 | 1352.4 | 31.25 | -1.56
Grid Type | 1443 | 0.4 | 141.27 | 1442.4 | 30.75 | -1.56
#VALUE! | 1501 | 0.62 | 135.65 | 1500.4 | 30.37 | -1.21
| 1601 | 0.25 | 140.02 | 1600.4 | 29.82 | -0.69
| 1670 | 0.03 | 111.29 | 1669.4 | 29.7 | -0.58
| 1759 | 0.09 | 305.46 | 1758.4 | 29.73 | -0.61
| 1849 | 0.22 | 196.55 | 1848.4 | 29.6 | -0.72
| 1939 | 0.09 | 223.48 | 1938.4 | 29.39 | -0.82
| 2028 | 0.09 | 298.01 | 2027.4 | 29.37 | -0.93
| 2118 | 0.13 | 273.48 | 2117.4 | 29.41 | -1.09
| 2208 | 0.26 | 212.6 | 2207.4 | 29.24 | -1.3
| 2297 | 0.23 | 191.79 | 2296.4 | 28.9 | -1.45
| 2387 | 0.28 | 245.85 | 2386.39 | 28.63 | -1.69
| 2477 | 0.19 | 263.54 | 2476.39 | 28.52 | -2.04
| 2567 | 0.03 | 45.58 | 2566.39 | 28.52 | -2.17
| 2656 | 0.17 | 183.2 | 2655.39 | 28.41 | -2.16
| 2746 | 0.2 | 239.63 | 2745.39 | 28.2 | -2.3
| 2836 | 0.68 | 215.45 | 2835.39 | 27.68 | -2.75
| 2925 | 0.25 | 305.47 | 2924.39 | 27.36 | -3.21
| 3015 | 0.15 | 234.28 | 3014.39 | 27.41 | -3.47
| 3105 | 0.96 | 34.69 | 3104.38 | 27.96 | -3.13
| 3194 | 1.98 | 32.05 | 3193.35 | 29.88 | -1.89
| 3284 | 0.63 | 312.91 | 3283.33 | 31.53 | -1.43
| 3373 | 0.04 | 8.64 | 3372.33 | 31.89 | -1.78
| 3463 | 0.07 | 350.94 | 3462.33 | 31.98 | -1.79
| 3552 | 0.07 | 285.69 | 3551.33 | 32.05 | -1.85
| 3642 | 0.14 | 218.12 | 3641.33 | 31.98 | -1.97
| 3731 | 0.54 | 49.5 | 3730.33 | 32.16 | -1.72
| 3821 | 0.65 | 180.25 | 3820.33 | 31.93 | -1.4
| 3911 | 0.17 | 234.45 | 3910.32 | 31.34 | -1.51
| 4000 | 0.29 | 235.43 | 3999.32 | 31.14 | -1.8
| 4090 | 0.83 | 213.48 | 4089.32 | 30.46 | -2.35
| 4180 | 0.04 | 219.57 | 4179.32 | 29.89 | -2.73
| 4269 | 0.03 | 273.94 | 4268.32 | 29.87 | -2.77
| 4359 | 0.1 | 309.18 | 4358.32 | 29.92 | -2.86
| 4449 | 0.03 | 98.93 | 4448.32 | 29.97 | -2.89
| 4539 | 0.1 | 270.13 | 4538.32 | 29.97 | -2.95
| 4628 | 0.06 | 87.06 | 4627.32 | 29.97 | -2.98
| 4718 | 0.09 | 296.7 | 4717.32 | 30 | -3
| 4808 | 0.1 | 286.65 | 4807.32 | 30.06 | -3.13
| 4897 | 0.07 | 258.34 | 4896.32 | 30.07 | -3.26
| 4987 | 1.54 | 170.07 | 4986.31 | 28.87 | -3.11
| 5077 | 4.6 | 162.75 | 5076.17 | 24.23 | -1.83
| 5167 | 6.61 | 150.69 | 5165.73 | 16.26 | 1.78
| 5256 | 7.48 | 138.11 | 5254.07 | 7.48 | 8.16
| 5346 | 10.87 | 136.35 | 5342.9 | -3.02 | 17.93
| 5436 | 16.49 | 140.44 | 5430.32 | -19.02 | 31.93
| 5526 | 18.35 | 158.07 | 5516.24 | -42.03 | 45.37
| 5615 | 20.96 | 158.48 | 5600.05 | -69.84 | 56.44
| 5705 | 24.63 | 158.64 | 5683.01 | -102.29 | 69.18
| 5795 | 26.44 | 158.94 | 5764.21 | -138.46 | 83.21
| 5884 | 28.01 | 158.23 | 5843.35 | -176.36 | 98.09
| 5974 | 30.06 | 159.56 | 5922.04 | -217.11 | 113.8
| 6064 | 31.21 | 160.11 | 5999.48 | -260.16 | 129.6
| 6154 | 31.5 | 156.34 | 6076.34 | -303.63 | 146.97
| 6243 | 31.51 | 156 | 6152.22 | -346.17 | 165.76
| 6333 | 31.99 | 156.42 | 6228.75 | -389.51 | 184.87
| 6423 | 31.76 | 156.51 | 6305.18 | -433.08 | 203.84
| 6513 | 31.93 | 156.65 | 6381.63 | -476.66 | 222.72
| 6602 | 31.78 | 156.62 | 6457.23 | -519.78 | 241.35
| 6692 | 31.82 | 156.18 | 6533.72 | -563.23 | 260.33
| 6782 | 32.07 | 155.34 | 6610.09 | -606.65 | 279.88
| 6871 | 31.85 | 155.39 | 6685.6 | -649.48 | 299.52
| 6961 | 32.19 | 157.16 | 6761.91 | -693.16 | 318.72
| 7051 | 32.91 | 173.73 | 6837.92 | -739.65 | 330.72
| 7141 | 30.42 | 194.35 | 6914.74 | -786.17 | 327.73
| 7230 | 33.93 | 210.01 | 6990.2 | -829.6 | 309.69
| 7320 | 38.78 | 218.69 | 7062.71 | -873.4 | 279.47
| 7409 | 44.78 | 228.37 | 7129.11 | -916.07 | 238.53
| 7499 | 48.42 | 241.73 | 7191.09 | -953.17 | 185.05
| 7588 | 56.68 | 247.47 | 7245.19 | -983.25 | 121.24
| 7678 | 66.17 | 254.41 | 7288.23 | -1008.8 | 46.62
| 7768 | 72.94 | 263.82 | 7319.71 | -1024.55 | -36.06
| 7858 | 81.57 | 264.43 | 7339.55 | -1033.52 | -123.3
| 7947 | 87.54 | 268.66 | 7347.99 | -1038.83 | -211.68
| 8037 | 90.43 | 270.2 | 7349.59 | -1039.73 | -301.65
| 8127 | 90.12 | 269.56 | 7349.15 | -1039.92 | -391.64
| 8216 | 90.65 | 269.98 | 7348.56 | -1040.27 | -480.64
| 8306 | 88.92 | 269.16 | 7348.89 | -1040.95 | -570.63
| 8396 | 89.45 | 270.56 | 7350.17 | -1041.17 | -660.62
| 8486 | 89.38 | 268.51 | 7351.09 | -1041.9 | -750.61
| 8575 | 89.51 | 270.22 | 7351.95 | -1042.89 | -839.6
| 8665 | 91.02 | 270.34 | 7351.54 | -1042.45 | -929.59
| 8755 | 90.34 | 268.69 | 7350.47 | -1043.21 | -1019.58
| 8844 | 90.37 | 268.43 | 7349.92 | -1045.45 | -1108.55
| 8934 | 90.4 | 269.89 | 7349.31 | -1046.76 | -1198.53
| 9024 | 90.09 | 269.65 | 7348.93 | -1047.13 | -1288.53
| 9114 | 90.03 | 269.83 | 7348.84 | -1047.53 | -1378.53
| 9203 | 90.49 | 270.26 | 7348.43 | -1047.46 | -1467.53
| 9293 | 90.43 | 270.19 | 7347.71 | -1047.11 | -1557.53
| 9383 | 89.82 | 269.72 | 7347.51 | -1047.18 | -1647.53
| 9472 | 89.78 | 269.24 | 7347.82 | -1047.99 | -1736.52
| 9562 | 90.18 | 270.35 | 7347.85 | -1048.31 | -1826.52
| 9652 | 89.94 | 264.51 | 7347.76 | -1052.35 | -1916.39
| 9741 | 89.75 | 265.52 | 7348 | -1060.08 | -2005.05
| 9831 | 89.75 | 269.42 | 7348.39 | -1064.05 | -2094.95
| 9921 | 89.42 | 268.02 | 7349.05 | -1066.06 | -2184.92
| 10010 | 90.49 | 268.27 | 7349.12 | -1068.94 | -2273.87
| 10100 | 91.02 | 268.75 | 7347.93 | -1071.28 | -2363.83
| 10190 | 88.74 | 265.88 | 7348.12 | -1075.5 | -2453.72
| 10279 | 91.11 | 267.58 | 7348.23 | -1080.57 | -2542.56
| 10369 | 91.32 | 270.83 | 7346.33 | -1081.82 | -2632.52
| 10459 | 90.89 | 271.27 | 7344.59 | -1080.17 | -2722.49
| 10548 | 90.77 | 270.83 | 7343.3 | -1078.54 | -2811.47
| 10638 | 90.65 | 270.87 | 7342.19 | -1077.21 | -2901.45
| 10728 | 90.74 | 271.24 | 7341.09 | -1075.55 | -2991.43
| 10817 | 90.46 | 270.33 | 7340.16 | -1074.33 | -3080.41
| 10907 | 89.88 | 269.69 | 7339.9 | -1074.32 | -3170.41
| 10997 | 89.75 | 269.91 | 7340.19 | -1074.63 | -3260.41
| 11087 | 89.17 | 270 | 7341.03 | -1074.7 | -3350.41
| 11176 | 89.11 | 269.52 | 7342.37 | -1075.07 | -3439.39
| 11266 | 89.14 | 269.29 | 7343.74 | -1076.01 | -3529.38
| 11355 | 90.68 | 270.23 | 7343.88 | -1076.38 | -3618.37
| 11445 | 90.37 | 270.13 | 7343.06 | -1076.1 | -3708.37
| 11535 | 90.68 | 270.21 | 7342.23 | -1075.83 | -3798.37
| 11624 | 90.65 | 270.3 | 7341.2 | -1075.43 | -3887.36
| 11714 | 90.74 | 270.28 | 7340.11 | -1074.98 | -3977.35
| 11804 | 90.77 | 270.12 | 7338.92 | -1074.66 | -4067.34
| 11893 | 90.71 | 270.03 | 7337.77 | -1074.55 | -4156.34
| 11983 | 90.49 | 270.09 | 7336.83 | -1074.45 | -4246.33
| 12073 | 90.4 | 269.08 | 7336.13 | -1075.11 | -4336.32
| 12162 | 90.31 | 268.92 | 7335.58 | -1076.66 | -4425.31
| 12252 | 90.46 | 269.45 | 7334.98 | -1077.94 | -4515.3
| 12342 | 90.49 | 269.21 | 7334.23 | -1078.99 | -4605.29
| 12432 | 90.43 | 269.38 | 7333.51 | -1080.1 | -4695.28
| 12521 | 90.15 | 269.12 | 7333.06 | -1081.26 | -4784.27
| 12611 | 90.52 | 269.36 | 7332.53 | -1082.46 | -4874.26
| 12701 | 90.55 | 269.34 | 7331.69 | -1083.48 | -4964.25
| 12791 | 90.77 | 269.74 | 7330.65 | -1084.2 | -5054.24
| 12881 | 90.55 | 269.37 | 7329.62 | -1084.9 | -5144.23
| 12970 | 90.62 | 269.21 | 7328.71 | -1086 | -5233.22
| 13060 | 90.62 | 269.46 | 7327.74 | -1087.05 | -5323.21
| 13150 | 91.63 | 268.67 | 7325.97 | -1088.52 | -5413.18
| 13239 | 91.35 | 268.52 | 7323.65 | -1090.7 | -5502.12
| 13329 | 91.42 | 268.56 | 7321.48 | -1092.99 | -5592.06
| 13419 | 91.69 | 269.05 | 7319.04 | -1094.87 | -5682.01
| 13508 | 91.38 | 268.43 | 7316.65 | -1096.82 | -5770.96
| 13598 | 91.02 | 268.46 | 7314.77 | -1099.26 | -5860.9
| 13688 | 91.35 | 268.17 | 7312.91 | -1101.91 | -5950.85
| 13778 | 90.49 | 268.18 | 7311.46 | -1104.78 | -6040.79
| 13867 | 90.86 | 268.53 | 7310.41 | -1107.33 | -6129.75
| 13957 | 90.74 | 268.73 | 7309.16 | -1109.48 | -6219.71
| 14047 | 90.37 | 268.19 | 7308.28 | -1111.9 | -6309.67
| 14137 | 90.98 | 268.2 | 7307.22 | -1114.73 | -6399.62
| 14226 | 91.29 | 268.52 | 7305.46 | -1117.28 | -6488.57
| 14316 | 91.2 | 268.41 | 7303.51 | -1119.69 | -6578.51
| 14406 | 91.29 | 269.35 | 7301.55 | -1121.45 | -6668.48
| 14495 | 91.42 | 269.71 | 7299.45 | -1122.18 | -6757.45
| 14585 | 91.48 | 269.52 | 7297.17 | -1122.79 | -6847.42
| 14674 | 90.31 | 269.13 | 7295.78 | -1123.83 | -6936.4
| 14764 | 90.62 | 269.89 | 7295.05 | -1124.6 | -7026.39
| 14854 | 90.68 | 269.23 | 7294.03 | -1125.29 | -7116.38
| 14944 | 90.46 | 269.07 | 7293.13 | -1126.63 | -7206.37
| 15033 | 91.78 | 269.72 | 7291.39 | -1127.57 | -7295.34
| 15123 | 91.6 | 268.91 | 7288.74 | -1128.64 | -7385.3
| 15212 | 91.02 | 269.86 | 7286.7 | -1129.6 | -7474.27
| 15302 | 91.14 | 267.26 | 7285.01 | -1131.86 | -7564.21
| 15392 | 91.14 | 269.15 | 7283.21 | -1134.68 | -7654.15
| 15481 | 91.17 | 269.31 | 7281.42 | -1135.87 | -7743.12
| 15571 | 89.85 | 269.03 | 7280.62 | -1137.18 | -7833.11
| 15661 | 90.99 | 269.23 | 7279.96 | -1138.54 | -7923.09
| 15751 | 91.05 | 268.91 | 7278.36 | -1140.01 | -8013.07
| 15840 | 92.25 | 269.84 | 7275.8 | -1140.98 | -8102.02
| 15930 | 92.15 | 269.62 | 7272.34 | -1141.4 | -8191.95
| 16020 | 91.88 | 269.38 | 7269.18 | -1142.18 | -8281.89
| 16110 | 91.85 | 269.31 | 7266.25 | -1143.21 | -8371.84
| 16199 | 91.94 | 269.38 | 7263.3 | -1144.23 | -8460.79
| 16289 | 92.06 | 270.59 | 7260.16 | -1144.25 | -8550.73
| 16379 | 91.91 | 269.34 | 7257.05 | -1144.31 | -8640.67
| 16469 | 91.94 | 269.24 | 7254.02 | -1145.42 | -8730.62
| 16556 | 92.49 | 268.95 | 7250.66 | -1146.8 | -8817.54
| 16646 | 91.26 | 267.31 | 7247.71 | -1149.73 | -8907.44
| 16735 | 91.17 | 267.25 | 7245.83 | -1153.95 | -8996.32
| 16825 | 91.23 | 269.6 | 7243.94 | -1156.43 | -9086.26
| 16915 | 91.48 | 270.09 | 7241.81 | -1156.67 | -9176.23
| 17005 | 91.54 | 268.85 | 7239.44 | -1157.5 | -9266.2
| 17094 | 91.17 | 267.16 | 7237.34 | -1160.6 | -9355.11
| 17184 | 90.03 | 269.92 | 7236.4 | -1162.89 | -9445.07
| 17274 | 90.68 | 275.08 | 7235.84 | -1158.97 | -9534.95
| 17364 | 89.23 | 274.71 | 7235.91 | -1151.29 | -9624.62
| 17453 | 89.35 | 266.73 | 7237.01 | -1150.17 | -9713.54
| 17543 | 90.34 | 264.54 | 7237.26 | -1157.02 | -9803.27
| 17633 | 91.23 | 266.54 | 7236.02 | -1164.02 | -9892.98
| 17722 | 91.32 | 268.66 | 7234.04 | -1167.74 | -9981.88
| 17812 | 89.38 | 267.61 | 7233.49 | -1170.67 | -10071.82
| 17901 | 90.18 | 268.91 | 7233.83 | -1173.38 | -10160.78
| 17991 | 89.97 | 270.99 | 7233.72 | -1173.45 | -10250.77
| 18081 | 90.06 | 273.62 | 7233.69 | -1169.84 | -10340.69
| 18170 | 89.94 | 274.11 | 7233.69 | -1163.84 | -10429.49
| 18260 | 89.97 | 272.98 | 7233.76 | -1158.27 | -10519.31
| 18350 | 90.09 | 271.73 | 7233.72 | -1154.57 | -10609.24
| 18439 | 90.25 | 271.56 | 7233.45 | -1152.02 | -10698.2
| 18529 | 89.97 | 267.47 | 7233.28 | -1152.78 | -10788.18
| 18547 | 90.18 | 266 | 7233.26 | -1153.8 | -10806.15
| 18571 | 90.18 | 266 | 7233.18 | -1155.48 | -10830.09

## Lookup (hidden)
North Reference | RetunValue | Grid Type | ReturnValue | Deviation Indicator | ReturnValue
| 2 |  | 0 |  | 4
True |  | SPCS-Colorado Central-NAD27 |  | Directional
Grid |  | SPCS-Colorado Central-NAD83 |  | High Angle
|  | SPCS-Colorado North-NAD27 |  | Horizontal
SPCS-Colorado North-NAD83
SPCS-Colorado South-NAD27
SPCS-Colorado South-NAD83
UTM-Zone 12 NAD27
UTM-Zone 12 NAD83
UTM-Zone 13 NAD27
UTM-Zone 13 NAD83