## Data
Header Information | measured depth (ft) | inclination (°) | azimuth (°) | true vertical depth (ft) | northing +N/-S (ft) | easting +E/-W (ft)
Operator Name | 92 | 0.79 | 215.89 | 92 | -0.51 | -0.37
Great Western Oil & Gas Company LLC | 180 | 0.48 | 182.76 | 179.99 | -1.37 | -0.75
Operator Number | 272 | 0.7 | 4.6 | 271.99 | -1.2 | -0.72
10110 | 364 | 1.58 | 359.77 | 363.97 | 0.63 | -0.68
Well Name and Number | 454 | 2.02 | 357.92 | 453.93 | 3.46 | -0.74
Postle IC 09-222HN | 544 | 2.15 | 2.05 | 543.87 | 6.73 | -0.74
API Number (if available) | 634 | 2.15 | 1 | 633.8 | 10.1 | -0.65
05-123-47376 | 724 | 1.71 | 346.15 | 723.75 | 13.1 | -0.94
Location: QQ SEC TWP RGE | 813 | 2.15 | 358.36 | 812.7 | 16.05 | -1.31
SWNW Sec 11 3N 68W | 903 | 2.64 | 358.45 | 902.62 | 19.81 | -1.41
Citing Type: Planned or Actual | 993 | 2.99 | 3.2 | 992.51 | 24.23 | -1.34
Actual | 1083 | 1.93 | 350.28 | 1082.43 | 28.07 | -1.46
Deviation Indicator | 1173 | 1.14 | 335.33 | 1172.4 | 30.37 | -2.09
Horizontal | 1263 | 0.31 | 127.74 | 1262.39 | 31.04 | -2.27
North Reference | 1353 | 0.22 | 87.92 | 1352.39 | 30.9 | -1.91
True | 1443 | 0.13 | 337.27 | 1442.39 | 31 | -1.77
Grid Type | 1499 | 0.4 | 109.37 | 1498.39 | 30.99 | -1.61
#VALUE! | 1622 | 0.04 | 273.56 | 1621.39 | 30.85 | -1.25
| 1711 | 0.19 | 135.43 | 1710.39 | 30.75 | -1.18
| 1801 | 0.11 | 272.91 | 1800.39 | 30.64 | -1.16
| 1891 | 0.16 | 297.19 | 1890.39 | 30.71 | -1.36
| 1981 | 0 | 98.07 | 1980.39 | 30.76 | -1.47
| 2070 | 0.22 | 304.32 | 2069.39 | 30.86 | -1.61
| 2160 | 0.27 | 299.11 | 2159.39 | 31.06 | -1.94
| 2250 | 0.14 | 231.76 | 2249.39 | 31.1 | -2.21
| 2339 | 0.18 | 195.12 | 2338.39 | 30.89 | -2.33
| 2429 | 0 | 98.07 | 2428.39 | 30.76 | -2.37
| 2519 | 0.18 | 308.26 | 2518.39 | 30.84 | -2.48
| 2608 | 0.25 | 127.43 | 2607.39 | 30.81 | -2.44
| 2698 | 0.49 | 277.97 | 2697.39 | 30.75 | -2.66
| 2788 | 0.41 | 358.85 | 2787.39 | 31.12 | -3.05
| 2877 | 0.11 | 110.76 | 2876.38 | 31.41 | -2.97
| 2967 | 0.22 | 300.93 | 2966.38 | 31.47 | -3.04
| 3057 | 0.47 | 283.39 | 3056.38 | 31.64 | -3.55
| 3146 | 0.07 | 317.34 | 3145.38 | 31.77 | -3.94
| 3236 | 0.11 | 3.11 | 3235.38 | 31.89 | -3.97
| 3326 | 0.99 | 74.89 | 3325.38 | 32.18 | -3.22
| 3415 | 2.77 | 123.64 | 3414.33 | 31.19 | -0.69
| 3505 | 0.98 | 152.87 | 3504.28 | 29.3 | 1.48
| 3594 | 0.07 | 126.09 | 3593.27 | 28.59 | 1.87
| 3684 | 0.17 | 125.87 | 3683.27 | 28.48 | 2.02
| 3773 | 0.07 | 47.21 | 3772.27 | 28.44 | 2.17
| 3863 | 1.57 | 325.78 | 3862.26 | 29.5 | 1.51
| 3953 | 0.19 | 67.58 | 3952.25 | 30.58 | 0.96
| 4042 | 0.03 | 247.97 | 4041.25 | 30.62 | 1.07
| 4132 | 0.15 | 281.39 | 4131.25 | 30.64 | 0.94
| 4222 | 1.11 | 155.05 | 4221.25 | 29.87 | 1.19
| 4311 | 4.47 | 174.34 | 4310.13 | 25.64 | 1.89
| 4401 | 6.42 | 170.86 | 4399.72 | 17.18 | 3.04
| 4491 | 8.41 | 168.72 | 4488.96 | 5.75 | 5.13
| 4581 | 11.96 | 169.11 | 4577.53 | -9.86 | 8.18
| 4670 | 13.61 | 169.8 | 4664.32 | -29.23 | 11.77
| 4760 | 16.59 | 167.42 | 4751.2 | -52.19 | 16.45
| 4850 | 18.64 | 167.05 | 4836.98 | -78.75 | 22.47
| 4939 | 22.25 | 164.79 | 4920.36 | -108.88 | 30.08
| 5029 | 25.75 | 164.69 | 5002.57 | -144.19 | 39.72
| 5119 | 25.66 | 169.1 | 5083.67 | -182.19 | 48.56
| 5208 | 25.44 | 169.96 | 5163.96 | -219.93 | 55.54
| 5298 | 25.25 | 166.33 | 5245.31 | -257.62 | 63.45
| 5388 | 25.38 | 166.87 | 5326.66 | -295.06 | 72.36
| 5478 | 25.84 | 166.98 | 5407.82 | -332.95 | 81.16
| 5568 | 25.98 | 167.21 | 5488.78 | -371.28 | 89.95
| 5657 | 25.78 | 167.36 | 5568.85 | -409.18 | 98.5
| 5747 | 25.96 | 166.57 | 5649.83 | -447.44 | 107.36
| 5837 | 25.83 | 166.87 | 5730.79 | -485.69 | 116.38
| 5926 | 25.73 | 167.09 | 5810.94 | -523.4 | 125.11
| 6016 | 25.64 | 167.19 | 5892.04 | -561.43 | 133.79
| 6106 | 26 | 165.91 | 5973.06 | -599.55 | 142.91
| 6195 | 26.22 | 166.55 | 6052.98 | -637.6 | 152.23
| 6285 | 26.17 | 166.63 | 6133.73 | -676.24 | 161.44
| 6375 | 26 | 166.9 | 6214.57 | -714.76 | 170.5
| 6465 | 26.07 | 166.36 | 6295.43 | -753.19 | 179.64
| 6554 | 26.08 | 165.83 | 6375.38 | -791.17 | 189.04
| 6644 | 26.12 | 167.53 | 6456.2 | -829.69 | 198.16
| 6734 | 25.67 | 166.76 | 6537.16 | -868.01 | 206.9
| 6824 | 25.86 | 167.74 | 6618.22 | -906.17 | 215.54
| 6913 | 26.26 | 167.09 | 6698.17 | -944.33 | 224.06
| 7003 | 28.49 | 182.44 | 6778.18 | -985.24 | 227.6
| 7093 | 31.84 | 204.14 | 6856.22 | -1028.49 | 216.94
| 7182 | 33.91 | 220.41 | 6931.11 | -1068.9 | 191.19
| 7272 | 43.47 | 220.03 | 7001.28 | -1111.82 | 154.92
| 7362 | 51.83 | 228.19 | 7061.91 | -1159.24 | 108.51
| 7451 | 57.9 | 239.94 | 7113.22 | -1201.58 | 49.62
| 7541 | 66.48 | 246.37 | 7155.21 | -1237.31 | -21.37
| 7630 | 73.43 | 251.77 | 7185.71 | -1267.06 | -99.41
| 7720 | 80.85 | 250.86 | 7205.73 | -1295.16 | -182.47
| 7810 | 89.91 | 249.99 | 7212.97 | -1325.19 | -266.9
| 7899 | 89.42 | 260.7 | 7213.5 | -1347.68 | -352.88
| 7989 | 90.46 | 260.52 | 7213.59 | -1362.36 | -441.67
| 8079 | 90.03 | 260.82 | 7213.21 | -1376.95 | -530.48
| 8169 | 90.18 | 259.21 | 7213.04 | -1392.55 | -619.11
| 8258 | 89.88 | 264.27 | 7212.99 | -1405.34 | -707.16
| 8348 | 89.85 | 267.43 | 7213.21 | -1411.85 | -796.91
| 8438 | 89.75 | 270.18 | 7213.52 | -1413.73 | -886.88
| 8527 | 89.6 | 269.55 | 7214.02 | -1413.93 | -975.88
| 8617 | 89.54 | 269.02 | 7214.7 | -1415.06 | -1065.87
| 8707 | 90.18 | 269.83 | 7214.92 | -1415.96 | -1155.86
| 8796 | 90 | 273.06 | 7214.78 | -1413.72 | -1244.82
| 8886 | 90.12 | 269.59 | 7214.69 | -1411.64 | -1334.79
| 8976 | 89.97 | 269.38 | 7214.62 | -1412.45 | -1424.78
| 9066 | 89.32 | 269.28 | 7215.17 | -1413.5 | -1514.77
| 9155 | 89.75 | 269.85 | 7215.9 | -1414.17 | -1603.77
| 9245 | 90.43 | 270.27 | 7215.75 | -1414.08 | -1693.77
| 9335 | 90.28 | 269.53 | 7215.2 | -1414.24 | -1783.76
| 9425 | 89.88 | 268.89 | 7215.07 | -1415.48 | -1873.75
| 9514 | 89.88 | 268.69 | 7215.26 | -1417.36 | -1962.73
| 9604 | 90.37 | 269.63 | 7215.06 | -1418.68 | -2052.72
| 9694 | 90.4 | 269.43 | 7214.46 | -1419.41 | -2142.72
| 9783 | 90.77 | 268.39 | 7213.55 | -1421.11 | -2231.7
| 9873 | 90.77 | 269.09 | 7212.34 | -1423.09 | -2321.67
| 9963 | 89.91 | 269.89 | 7211.8 | -1423.89 | -2411.66
| 10052 | 89.91 | 270.24 | 7211.94 | -1423.79 | -2500.66
| 10142 | 90.22 | 269.71 | 7211.84 | -1423.83 | -2590.66
| 10232 | 89.94 | 270.29 | 7211.72 | -1423.83 | -2680.66
| 10321 | 89.26 | 270.48 | 7212.34 | -1423.23 | -2769.65
| 10411 | 88.74 | 269.33 | 7213.91 | -1423.38 | -2859.64
| 10501 | 90.18 | 270.81 | 7214.76 | -1423.27 | -2949.63
| 10590 | 89.45 | 269.46 | 7215.04 | -1423.06 | -3038.62
| 10680 | 89.72 | 269.76 | 7215.7 | -1423.67 | -3128.62
| 10769 | 90.71 | 270.07 | 7215.36 | -1423.8 | -3217.62
| 10859 | 89.82 | 269.28 | 7214.94 | -1424.31 | -3307.61
| 10949 | 89.54 | 268.23 | 7215.45 | -1426.27 | -3397.59
| 11039 | 89.78 | 267.64 | 7215.98 | -1429.51 | -3487.53
| 11128 | 89.45 | 269.13 | 7216.58 | -1432.02 | -3576.49
| 11219 | 90.89 | 270.57 | 7216.31 | -1432.26 | -3667.48
| 11308 | 90.58 | 269.23 | 7215.17 | -1432.41 | -3756.47
| 11397 | 90.22 | 268.32 | 7214.55 | -1434.31 | -3845.45
| 11487 | 89.35 | 268.81 | 7214.88 | -1436.57 | -3935.42
| 11576 | 89.32 | 267.55 | 7215.92 | -1439.39 | -4024.37
| 11666 | 91.17 | 265.87 | 7215.53 | -1444.56 | -4114.21
| 11756 | 90.43 | 272.37 | 7214.27 | -1445.94 | -4204.14
| 11846 | 90.58 | 270.48 | 7213.48 | -1443.7 | -4294.11
| 11935 | 90.18 | 271.77 | 7212.89 | -1441.95 | -4383.09
| 12025 | 89.91 | 270.86 | 7212.82 | -1439.89 | -4473.06
| 12115 | 90.46 | 270.7 | 7212.53 | -1438.66 | -4563.05
| 12204 | 89.94 | 271.56 | 7212.22 | -1436.91 | -4652.03
| 12294 | 90.34 | 271.37 | 7212 | -1434.61 | -4742
| 12384 | 91.82 | 268.42 | 7210.3 | -1434.77 | -4831.98
| 12474 | 91.32 | 268.94 | 7207.84 | -1436.84 | -4921.92
| 12563 | 91.17 | 269.4 | 7205.9 | -1438.13 | -5010.89
| 12653 | 91.51 | 269.52 | 7203.8 | -1438.98 | -5100.86
| 12743 | 91.05 | 267.62 | 7201.79 | -1441.23 | -5190.8
| 12833 | 91.11 | 269.21 | 7200.09 | -1443.72 | -5280.75
| 12922 | 91.17 | 267.11 | 7198.32 | -1446.57 | -5369.68
| 13012 | 91.05 | 271.25 | 7196.58 | -1447.86 | -5459.64
| 13102 | 91.88 | 271.15 | 7194.27 | -1445.98 | -5549.59
| 13191 | 91.45 | 270.15 | 7191.69 | -1444.97 | -5638.54
| 13281 | 90.95 | 269.05 | 7189.8 | -1445.6 | -5728.52
| 13371 | 91.32 | 269.57 | 7188.02 | -1446.68 | -5818.49
| 13461 | 91.54 | 269.89 | 7185.78 | -1447.1 | -5908.46
| 13550 | 91.79 | 270.49 | 7183.19 | -1446.81 | -5997.43
| 13640 | 91.75 | 270.57 | 7180.41 | -1445.98 | -6087.38
| 13730 | 91.26 | 270.02 | 7178.05 | -1445.51 | -6177.35
| 13820 | 91.79 | 270.97 | 7175.65 | -1444.74 | -6267.31
| 13909 | 91.63 | 270.99 | 7172.99 | -1443.21 | -6356.26
| 13999 | 91.32 | 270.29 | 7170.68 | -1442.21 | -6446.22
| 14089 | 91.63 | 270 | 7168.36 | -1441.98 | -6536.19
| 14178 | 90.55 | 270.22 | 7166.67 | -1441.81 | -6625.17
| 14268 | 90.49 | 268.92 | 7165.85 | -1442.49 | -6715.16
| 14358 | 90.86 | 269.05 | 7164.79 | -1444.08 | -6805.14
| 14447 | 90.28 | 267.16 | 7163.91 | -1447.02 | -6894.09
| 14537 | 90.34 | 267.13 | 7163.42 | -1451.51 | -6983.97
| 14627 | 90.31 | 266.84 | 7162.91 | -1456.24 | -7073.85
| 14716 | 91.32 | 268.44 | 7161.64 | -1459.9 | -7162.76
| 14806 | 90.86 | 267.12 | 7159.93 | -1463.39 | -7252.67
| 14896 | 91.08 | 269.74 | 7158.41 | -1465.85 | -7342.62
| 14985 | 91.2 | 268.95 | 7156.64 | -1466.87 | -7431.59
| 15075 | 91.57 | 270.06 | 7154.46 | -1467.65 | -7521.56
| 15165 | 91.45 | 269.57 | 7152.09 | -1467.94 | -7611.53
| 15254 | 90.71 | 269.54 | 7150.41 | -1468.63 | -7700.51
| 15344 | 90.8 | 269.06 | 7149.23 | -1469.73 | -7790.5
| 15434 | 90.22 | 268.78 | 7148.42 | -1471.43 | -7880.48
| 15523 | 90.86 | 269.84 | 7147.59 | -1472.5 | -7969.46
| 15613 | 90.92 | 269.82 | 7146.19 | -1472.77 | -8059.45
| 15703 | 90.71 | 269.92 | 7144.91 | -1472.97 | -8149.44
| 15793 | 90.92 | 269.19 | 7143.63 | -1473.67 | -8239.43
| 15882 | 90.95 | 270.01 | 7142.17 | -1474.29 | -8328.42
| 15972 | 91.57 | 269.91 | 7140.2 | -1474.35 | -8418.39
| 16062 | 91.6 | 270.24 | 7137.71 | -1474.23 | -8508.36
| 16152 | 91.2 | 269.14 | 7135.51 | -1474.72 | -8598.33
| 16241 | 91.23 | 269.07 | 7133.62 | -1476.11 | -8687.3
| 16331 | 91.63 | 270.16 | 7131.37 | -1476.72 | -8777.27
| 16421 | 91.42 | 269.59 | 7128.98 | -1476.91 | -8867.23
| 16510 | 91.11 | 269.21 | 7127.01 | -1477.84 | -8956.21
| 16600 | 91.2 | 269.56 | 7125.2 | -1478.81 | -9046.18
| 16690 | 91.45 | 269.98 | 7123.12 | -1479.17 | -9136.16
| 16780 | 91.26 | 270.15 | 7120.99 | -1479.07 | -9226.13
| 16869 | 91.42 | 269.77 | 7118.91 | -1479.13 | -9315.11
| 16959 | 91.29 | 269.66 | 7116.78 | -1479.58 | -9405.08
| 17049 | 91.17 | 269.36 | 7114.85 | -1480.35 | -9495.06
| 17139 | 91.35 | 269.77 | 7112.87 | -1481.03 | -9585.03
| 17228 | 91.11 | 269.44 | 7110.96 | -1481.64 | -9674.01
| 17318 | 91.75 | 269.84 | 7108.71 | -1482.21 | -9763.98
| 17408 | 91.6 | 270.04 | 7106.08 | -1482.3 | -9853.94
| 17497 | 91.23 | 267.02 | 7103.88 | -1484.59 | -9942.88
| 17587 | 91.11 | 267.25 | 7102.05 | -1489.08 | -10032.74
| 17677 | 90.86 | 266.5 | 7100.5 | -1493.99 | -10122.6
| 17766 | 91.45 | 268.76 | 7098.71 | -1497.67 | -10211.5
| 17856 | 91.66 | 267.8 | 7096.26 | -1500.37 | -10301.42
| 17946 | 91.72 | 267.67 | 7093.61 | -1503.93 | -10391.31
| 18035 | 91.6 | 268.2 | 7091.03 | -1507.13 | -10480.22
| 18125 | 90.68 | 267.83 | 7089.24 | -1510.25 | -10570.14
| 18215 | 91.42 | 268.87 | 7087.59 | -1512.84 | -10660.09
| 18304 | 90.92 | 267.32 | 7085.77 | -1515.8 | -10749.02
| 18390 | 91.26 | 268.26 | 7084.14 | -1519.11 | -10834.94
| 18414 | 91.26 | 268.26 | 7083.61 | -1519.84 | -10858.92

## Lookup (hidden)
North Reference | RetunValue | Grid Type | ReturnValue | Deviation Indicator | ReturnValue
| 2 |  | 0 |  | 4
True |  | SPCS-Colorado Central-NAD27 |  | Directional
Grid |  | SPCS-Colorado Central-NAD83 |  | High Angle
|  | SPCS-Colorado North-NAD27 |  | Horizontal
SPCS-Colorado North-NAD83
SPCS-Colorado South-NAD27
SPCS-Colorado South-NAD83
UTM-Zone 12 NAD27
UTM-Zone 12 NAD83
UTM-Zone 13 NAD27
UTM-Zone 13 NAD83