## Data
Header Information | measured depth (ft) | inclination (°) | azimuth (°) | true vertical depth (ft) | northing +N/-S (ft) | easting +E/-W (ft)
Operator Name | 0 | 0 | 250.14 | 0 | 0 | 0
NOBLE | 80 | 0.16 | 250.14 | 80 | -0.04 | -0.11
Operator Number | 174 | 0.1 | 148.23 | 174 | -0.15 | -0.19
100322 | 266 | 0.49 | 147.96 | 266 | -0.55 | 0.07
Well Name and Number | 329 | 0.19 | 210.42 | 329 | -0.87 | 0.16
GUTTERSEN STATE D36-771 | 423 | 0.41 | 250.97 | 423 | -1.12 | -0.24
API Number (if available) | 518 | 0.52 | 258.24 | 517.99 | -1.32 | -0.98
05-123-48629 | 613 | 0.37 | 190.75 | 612.99 | -1.7 | -1.46
Location: QQ SEC TWP RGE | 708 | 0.23 | 83.92 | 707.99 | -1.99 | -1.33
NENW 25-T03N-R64W | 802 | 0.52 | 280.73 | 801.99 | -1.89 | -1.56
Citing Type: Planned or Actual | 897 | 0.8 | 185.87 | 896.98 | -2.47 | -2.05
Actual | 992 | 1.07 | 210.24 | 991.97 | -3.89 | -2.57
Deviation Indicator | 1086 | 0.8 | 192.31 | 1085.96 | -5.29 | -3.15
Horizontal | 1181 | 0.72 | 158.68 | 1180.95 | -6.5 | -3.08
North Reference | 1276 | 0.58 | 144.03 | 1275.95 | -7.44 | -2.58
Grid | 1371 | 0.5 | 147.72 | 1370.94 | -8.18 | -2.07
Grid Type | 1466 | 0.36 | 92.67 | 1465.94 | -8.54 | -1.55
SPCS-Colorado North-NAD83 | 1560 | 0.46 | 123 | 1559.94 | -8.76 | -0.94
| 1655 | 0.56 | 130.07 | 1654.93 | -9.27 | -0.27
| 1750 | 0.31 | 80.24 | 1749.93 | -9.53 | 0.34
| 1844 | 0.46 | 48.37 | 1843.93 | -9.23 | 0.88
| 1939 | 0.3 | 236.2 | 1938.93 | -9.12 | 0.95
| 1995 | 0.54 | 230.69 | 1994.93 | -9.37 | 0.63
| 2089 | 0.06 | 56.62 | 2088.93 | -9.62 | 0.33
| 2184 | 0.09 | 8.2 | 2183.92 | -9.52 | 0.38
| 2278 | 0.22 | 322.8 | 2277.92 | -9.3 | 0.28
| 2373 | 0.9 | 220.99 | 2372.92 | -9.72 | -0.32
| 2468 | 3.13 | 214.8 | 2467.86 | -12.41 | -2.29
| 2562 | 5.49 | 216.35 | 2561.58 | -18.14 | -6.42
| 2657 | 7.93 | 215.5 | 2655.93 | -27.14 | -12.92
| 2751 | 11.85 | 215.87 | 2748.51 | -40.24 | -22.34
| 2846 | 14.3 | 214.59 | 2841.04 | -57.81 | -34.72
| 2941 | 16.98 | 214.54 | 2932.52 | -78.9 | -49.25
| 3035 | 16.84 | 214.06 | 3022.45 | -101.48 | -64.66
| 3129 | 17.49 | 219.24 | 3112.27 | -123.71 | -81.22
| 3224 | 17.66 | 215.53 | 3202.84 | -146.49 | -98.63
| 3318 | 17.62 | 217.89 | 3292.42 | -169.32 | -115.65
| 3413 | 17.43 | 223.67 | 3383.02 | -190.96 | -134.31
| 3507 | 17.83 | 229.02 | 3472.61 | -210.59 | -154.89
| 3602 | 17.82 | 223.42 | 3563.05 | -230.68 | -175.87
| 3697 | 17.98 | 214.32 | 3653.47 | -253.36 | -194.13
| 3791 | 18.74 | 213.24 | 3742.69 | -277.97 | -210.59
| 3886 | 18.29 | 214.13 | 3832.77 | -303.07 | -227.31
| 3980 | 17.89 | 213.65 | 3922.12 | -327.3 | -243.59
| 4075 | 17.97 | 214.13 | 4012.51 | -351.58 | -259.9
| 4169 | 18.23 | 214.03 | 4101.86 | -375.76 | -276.26
| 4264 | 18.04 | 214.89 | 4192.14 | -400.14 | -292.99
| 4359 | 18.21 | 213.91 | 4282.43 | -424.53 | -309.69
| 4454 | 18.06 | 214.46 | 4372.71 | -448.99 | -326.3
| 4548 | 18.01 | 214.53 | 4462.09 | -472.98 | -342.78
| 4643 | 17.86 | 214.49 | 4552.47 | -497.08 | -359.36
| 4738 | 18.37 | 214.56 | 4642.76 | -521.42 | -376.1
| 4832 | 18.35 | 215 | 4731.98 | -545.74 | -392.99
| 4927 | 18.26 | 214.62 | 4822.17 | -570.23 | -410.02
| 5022 | 18.17 | 214.22 | 4912.41 | -594.73 | -426.81
| 5116 | 18.18 | 214.5 | 5001.72 | -618.93 | -443.35
| 5211 | 18.01 | 215.13 | 5092.02 | -643.16 | -460.2
| 5305 | 17.45 | 218.36 | 5181.56 | -666.1 | -477.31
| 5400 | 16.9 | 227.56 | 5272.34 | -686.59 | -496.34
| 5495 | 18.51 | 230.36 | 5362.84 | -705.53 | -518.15
| 5589 | 18.71 | 227.2 | 5451.93 | -725.29 | -540.7
| 5684 | 17.62 | 214.76 | 5542.22 | -747.46 | -560.08
| 5779 | 18.64 | 217.27 | 5632.51 | -771.36 | -577.48
| 5874 | 19.16 | 212.51 | 5722.39 | -796.59 | -595.05
| 5969 | 17.96 | 209.25 | 5812.45 | -822.52 | -610.59
| 6064 | 19.11 | 206.23 | 5902.52 | -849.25 | -624.62
| 6158 | 18.86 | 206.32 | 5991.41 | -876.67 | -638.15
| 6253 | 18.68 | 205.99 | 6081.36 | -904.11 | -651.63
| 6348 | 18.27 | 206.84 | 6171.46 | -931.07 | -665.02
| 6443 | 17.48 | 206.8 | 6261.88 | -957.09 | -678.18
| 6537 | 24.64 | 189.72 | 6349.62 | -989.08 | -687.87
| 6632 | 32.36 | 188.82 | 6433.05 | -1033.79 | -695.12
| 6727 | 40.43 | 191.4 | 6509.46 | -1089.2 | -705.13
| 6821 | 49.53 | 195.2 | 6575.89 | -1153.73 | -720.56
| 6916 | 55.63 | 196.1 | 6633.59 | -1226.34 | -740.93
| 7010 | 65.29 | 194.28 | 6679.88 | -1305.18 | -762.27
| 7105 | 76.74 | 193.11 | 6710.74 | -1392.32 | -783.47
| 7200 | 81.1 | 186.71 | 6729.01 | -1484.09 | -799.47
| 7295 | 89.57 | 183.87 | 6736.73 | -1578.28 | -808.17
| 7390 | 90.55 | 174.8 | 6736.63 | -1673.18 | -807.07
| 7484 | 89.88 | 176.55 | 6736.28 | -1766.9 | -799.98
| 7579 | 89.57 | 179.4 | 6736.73 | -1861.83 | -796.63
| 7673 | 89.66 | 179.6 | 6737.37 | -1955.83 | -795.81
| 7768 | 90.09 | 179.74 | 6737.57 | -2050.82 | -795.26
| 7863 | 90.34 | 179.88 | 6737.22 | -2145.82 | -794.94
| 7958 | 90.15 | 179.4 | 6736.81 | -2240.82 | -794.35
| 8052 | 90.31 | 179.89 | 6736.43 | -2334.82 | -793.76
| 8147 | 89.45 | 179.45 | 6736.63 | -2429.81 | -793.22
| 8242 | 90.15 | 181.68 | 6736.96 | -2524.8 | -794.15
| 8336 | 89.97 | 180.75 | 6736.87 | -2618.78 | -796.15
| 8431 | 90.4 | 178.69 | 6736.56 | -2713.77 | -795.68
| 8526 | 90.06 | 177.25 | 6736.18 | -2808.71 | -792.32
| 8621 | 89.91 | 178.22 | 6736.2 | -2903.64 | -788.56
| 8715 | 89.6 | 178.46 | 6736.6 | -2997.59 | -785.84
| 8810 | 89.66 | 179.14 | 6737.22 | -3092.57 | -783.85
| 8905 | 89.11 | 177.33 | 6738.24 | -3187.52 | -780.93
| 9000 | 89.23 | 177.16 | 6739.61 | -3282.4 | -776.36
| 9094 | 89.82 | 177.96 | 6740.39 | -3376.31 | -772.36
| 9189 | 89.2 | 177.5 | 6741.21 | -3471.23 | -768.6
| 9284 | 89.6 | 179.16 | 6742.2 | -3566.18 | -765.83
| 9378 | 90.22 | 180.33 | 6742.35 | -3660.18 | -765.41
| 9473 | 90.18 | 179.81 | 6742.02 | -3755.18 | -765.53
| 9568 | 90.12 | 180.08 | 6741.77 | -3850.17 | -765.43
| 9663 | 89.72 | 179.58 | 6741.9 | -3945.17 | -765.15
| 9757 | 89.94 | 179.74 | 6742.18 | -4039.17 | -764.59
| 9852 | 90.28 | 180.12 | 6742 | -4134.17 | -764.48
| 9947 | 90.15 | 179.71 | 6741.64 | -4229.17 | -764.34
| 10042 | 90.22 | 179.67 | 6741.33 | -4324.17 | -763.82
| 10136 | 90.4 | 180.22 | 6740.82 | -4418.17 | -763.73
| 10230 | 90.25 | 179.81 | 6740.29 | -4512.16 | -763.76
| 10324 | 90.22 | 179.67 | 6739.91 | -4606.16 | -763.33
| 10419 | 90.09 | 179.96 | 6739.65 | -4701.16 | -763.02
| 10514 | 90.09 | 180.03 | 6739.5 | -4796.16 | -763.02
| 10609 | 90.31 | 179.99 | 6739.17 | -4891.16 | -763.03
| 10703 | 90.4 | 180.23 | 6738.59 | -4985.16 | -763.21
| 10798 | 90.49 | 181.41 | 6737.85 | -5080.14 | -764.57
| 10893 | 89.66 | 180.05 | 6737.72 | -5175.13 | -765.78
| 10987 | 90.12 | 180.39 | 6737.9 | -5269.13 | -766.14
| 11082 | 89.57 | 180.28 | 6738.16 | -5364.13 | -766.7
| 11177 | 89.88 | 180.12 | 6738.62 | -5459.13 | -767.03
| 11272 | 89.78 | 179.97 | 6738.9 | -5554.13 | -767.11
| 11366 | 89.88 | 180.06 | 6739.18 | -5648.13 | -767.13
| 11461 | 89.72 | 180.32 | 6739.51 | -5743.13 | -767.45
| 11555 | 89.69 | 180.16 | 6739.99 | -5837.12 | -767.84
| 11650 | 89.88 | 180.6 | 6740.35 | -5932.12 | -768.47
| 11745 | 88.8 | 179.87 | 6741.44 | -6027.11 | -768.86
| 11840 | 89.29 | 180.16 | 6743.03 | -6122.1 | -768.88
| 11935 | 90.15 | 179.43 | 6743.49 | -6217.1 | -768.54
| 12029 | 89.85 | 179.82 | 6743.49 | -6311.09 | -767.93
| 12124 | 90.22 | 180.09 | 6743.43 | -6406.09 | -767.85
| 12219 | 90.77 | 181.74 | 6742.61 | -6501.07 | -769.37
| 12313 | 89.63 | 179.59 | 6742.28 | -6595.06 | -770.46
| 12408 | 90.28 | 179.89 | 6742.36 | -6690.06 | -770.03
| 12502 | 90.15 | 180.7 | 6742.01 | -6784.05 | -770.51
| 12597 | 90.15 | 179.7 | 6741.76 | -6879.05 | -770.85
| 12786 | 90.37 | 180.76 | 6740.9 | -7068.05 | -771.6
| 12881 | 90 | 179.48 | 6740.59 | -7163.04 | -771.8
| 12976 | 90.18 | 179.89 | 6740.44 | -7258.04 | -771.28
| 13070 | 90.03 | 178.59 | 6740.27 | -7352.03 | -770.03
| 13165 | 90.15 | 178.51 | 6740.12 | -7447 | -767.63
| 13260 | 90.09 | 178.99 | 6739.92 | -7541.98 | -765.56
| 13354 | 89.97 | 178.59 | 6739.87 | -7635.96 | -763.57
| 13449 | 90.31 | 178.99 | 6739.64 | -7730.93 | -761.57
| 13543 | 90.34 | 178.9 | 6739.11 | -7824.92 | -759.84
| 13638 | 89.82 | 176.3 | 6738.98 | -7919.83 | -755.86
| 13733 | 89.91 | 175.61 | 6739.2 | -8014.59 | -749.16
| 13827 | 90.12 | 182.27 | 6739.18 | -8108.52 | -747.42
| 13922 | 90.28 | 181.4 | 6738.84 | -8203.47 | -750.46
| 14017 | 90.28 | 180.62 | 6738.38 | -8298.45 | -752.14
| 14111 | 89.75 | 180.34 | 6738.36 | -8392.45 | -752.92
| 14206 | 89.88 | 180.55 | 6738.66 | -8487.44 | -753.66
| 14300 | 89.78 | 180.17 | 6738.94 | -8581.44 | -754.25
| 14395 | 89.69 | 180.49 | 6739.38 | -8676.44 | -754.8
| 14490 | 89.63 | 180.66 | 6739.94 | -8771.43 | -755.75
| 14584 | 89.57 | 179.67 | 6740.6 | -8865.43 | -756.02
| 14679 | 89.88 | 180.6 | 6741.06 | -8960.43 | -756.25
| 14774 | 89.78 | 180.57 | 6741.34 | -9055.42 | -757.22
| 14802 | 89.78 | 180.57 | 6741.45 | -9083.42 | -757.5

## Lookup (hidden)
North Reference | RetunValue | Grid Type | ReturnValue | Deviation Indicator | ReturnValue
| 3 |  | 5 |  | 4
True |  | SPCS-Colorado Central-NAD27 |  | Directional
Grid |  | SPCS-Colorado Central-NAD83 |  | High Angle
|  | SPCS-Colorado North-NAD27 |  | Horizontal
SPCS-Colorado North-NAD83
SPCS-Colorado South-NAD27
SPCS-Colorado South-NAD83
UTM-Zone 12 NAD27
UTM-Zone 12 NAD83
UTM-Zone 13 NAD27
UTM-Zone 13 NAD83