## Data
Header Information | measured depth (ft) | inclination (°) | azimuth (°) | true vertical depth (ft) | northing +N/-S (ft) | easting +E/-W (ft)
Operator Name | 0 | 0 | 0 | 0 | 0 | 0
PDC Energy | 100 | 0 | 180.975 | 100 | 0 | 0
Operator Number | 200 | 0 | 180.975 | 200 | 0 | 0
| 250 | 0 | 180.975 | 250 | 0 | 0
Well Name and Number | 300 | 1 | 180.975 | 299.9975 | -0.43626 | -0.0074243
Stugart 13NA | 400 | 3 | 180.975 | 399.9315 | -3.9255 | -0.066805
API Number (if available) | 500 | 5 | 180.975 | 499.6828 | -10.8998 | -0.18549
| 555.6276 | 6.1126 | 180.975 | 555.0482 | -16.285 | -0.27714
Location: QQ SEC TWP RGE | 600 | 6.1126 | 180.975 | 599.1683 | -21.0092 | -0.35753
1/4,1/4 SENW Section 20 T5N R66W | 700 | 6.1126 | 180.975 | 698.5998 | -31.6558 | -0.53872
Citing Type: Planned or Actual | 800 | 6.1126 | 180.975 | 798.0312 | -42.3025 | -0.7199
Planned | 900 | 6.1126 | 180.975 | 897.4627 | -52.9491 | -0.90109
Deviation Indicator | 1000 | 6.1126 | 180.975 | 996.8942 | -63.5958 | -1.0823
Horizontal | 1100 | 6.1126 | 180.975 | 1096.3256 | -74.2424 | -1.2635
North Reference | 1200 | 6.1126 | 180.975 | 1195.7571 | -84.8891 | -1.4446
True | 1300 | 6.1126 | 180.975 | 1295.1886 | -95.5357 | -1.6258
Grid Type | 1400 | 6.1126 | 180.975 | 1394.62 | -106.1824 | -1.807
#VALUE! | 1500 | 6.1126 | 180.975 | 1494.0515 | -116.829 | -1.9882
| 1600 | 6.1126 | 180.975 | 1593.4829 | -127.4757 | -2.1694
| 1700 | 6.1126 | 180.975 | 1692.9144 | -138.1223 | -2.3506
| 1800 | 6.1126 | 180.975 | 1792.3459 | -148.7689 | -2.5318
| 1900 | 6.1126 | 180.975 | 1891.7773 | -159.4156 | -2.7129
| 2000 | 6.1126 | 180.975 | 1991.2088 | -170.0622 | -2.8941
| 2100 | 6.1126 | 180.975 | 2090.6403 | -180.7089 | -3.0753
| 2200 | 6.1126 | 180.975 | 2190.0717 | -191.3555 | -3.2565
| 2300 | 6.1126 | 180.975 | 2289.5032 | -202.0022 | -3.4377
| 2400 | 6.1126 | 180.975 | 2388.9347 | -212.6488 | -3.6189
| 2500 | 6.1126 | 180.975 | 2488.3661 | -223.2955 | -3.8
| 2600 | 6.1126 | 180.975 | 2587.7976 | -233.9421 | -3.9812
| 2700 | 6.1126 | 180.975 | 2687.2291 | -244.5888 | -4.1624
| 2800 | 6.1126 | 180.975 | 2786.6605 | -255.2354 | -4.3436
| 2900 | 6.1126 | 180.975 | 2886.092 | -265.8821 | -4.5248
| 3000 | 6.1126 | 180.975 | 2985.5234 | -276.5287 | -4.706
| 3100 | 6.1126 | 180.975 | 3084.9549 | -287.1754 | -4.8872
| 3200 | 6.1126 | 180.975 | 3184.3864 | -297.822 | -5.0683
| 3300 | 6.1126 | 180.975 | 3283.8178 | -308.4687 | -5.2495
| 3400 | 6.1126 | 180.975 | 3383.2493 | -319.1153 | -5.4307
| 3500 | 6.1126 | 180.975 | 3482.6808 | -329.762 | -5.6119
| 3600 | 6.1126 | 180.975 | 3582.1122 | -340.4086 | -5.7931
| 3700 | 6.1126 | 180.975 | 3681.5437 | -351.0553 | -5.9743
| 3800 | 6.1126 | 180.975 | 3780.9752 | -361.7019 | -6.1555
| 3900 | 6.1126 | 180.975 | 3880.4066 | -372.3486 | -6.3366
| 4000 | 6.1126 | 180.975 | 3979.8381 | -382.9952 | -6.5178
| 4100 | 6.1126 | 180.975 | 4079.2696 | -393.6419 | -6.699
| 4200 | 6.1126 | 180.975 | 4178.701 | -404.2885 | -6.8802
| 4300 | 6.1126 | 180.975 | 4278.1325 | -414.9351 | -7.0614
| 4400 | 6.1126 | 180.975 | 4377.5639 | -425.5818 | -7.2426
| 4500 | 6.1126 | 180.975 | 4476.9954 | -436.2284 | -7.4237
| 4600 | 6.1126 | 180.975 | 4576.4269 | -446.8751 | -7.6049
| 4700 | 6.1126 | 180.975 | 4675.8583 | -457.5217 | -7.7861
| 4800 | 6.1126 | 180.975 | 4775.2898 | -468.1684 | -7.9673
| 4900 | 6.1126 | 180.975 | 4874.7213 | -478.815 | -8.1485
| 5000 | 6.1126 | 180.975 | 4974.1527 | -489.4617 | -8.3297
| 5100 | 6.1126 | 180.975 | 5073.5842 | -500.1083 | -8.5109
| 5200 | 6.1126 | 180.975 | 5173.0157 | -510.755 | -8.692
| 5300 | 6.1126 | 180.975 | 5272.4471 | -521.4016 | -8.8732
| 5400 | 6.1126 | 180.975 | 5371.8786 | -532.0483 | -9.0544
| 5500 | 6.1126 | 180.975 | 5471.31 | -542.6949 | -9.2356
| 5600 | 6.1126 | 180.975 | 5570.7415 | -553.3416 | -9.4168
| 5700 | 6.1126 | 180.975 | 5670.173 | -563.9882 | -9.598
| 5800 | 6.1126 | 180.975 | 5769.6044 | -574.6349 | -9.7792
| 5900 | 6.1126 | 180.975 | 5869.0359 | -585.2815 | -9.9603
| 6000 | 6.1126 | 180.975 | 5968.4674 | -595.9282 | -10.1415
| 6100 | 6.1126 | 180.975 | 6067.8988 | -606.5748 | -10.3227
| 6200 | 6.1126 | 180.975 | 6167.3303 | -617.2215 | -10.5039
| 6300 | 6.1126 | 180.975 | 6266.7618 | -627.8681 | -10.6851
| 6398.2236 | 6.1126 | 180.975 | 6364.4269 | -638.3256 | -10.863
| 6400 | 6.1115 | 179.6402 | 6366.1932 | -638.5148 | -10.8641
| 6500 | 10.0756 | 126.9371 | 6465.299 | -649.1117 | -3.8275
| 6600 | 17.1229 | 110.2194 | 6562.4696 | -659.473 | 17.0121
| 6700 | 24.7461 | 103.3145 | 6655.8136 | -669.397 | 51.249
| 6800 | 32.5426 | 99.5416 | 6743.5143 | -678.6907 | 98.2169
| 6900 | 40.4119 | 97.1065 | 6823.8646 | -687.173 | 157.0016
| 7000 | 48.318 | 95.3528 | 6895.3007 | -694.6788 | 226.4589
| 7100 | 56.2449 | 93.9855 | 6956.432 | -701.0622 | 305.237
| 7200 | 64.1843 | 92.8512 | 7006.0688 | -706.1988 | 391.8024
| 7300 | 72.1314 | 91.8603 | 7043.2449 | -709.9886 | 484.4703
| 7400 | 80.083 | 90.9547 | 7067.2367 | -712.358 | 581.437
| 7500 | 88.037 | 90.0924 | 7077.5773 | -713.2607 | 680.8151
| 7524.4813 | 89.9843 | 89.8838 | 7078 | -713.2556 | 705.2916
| 7600 | 89.9843 | 89.8838 | 7078.0206 | -713.1024 | 780.8101
| 7700 | 89.9843 | 89.8838 | 7078.048 | -712.8996 | 880.8099
| 7800 | 89.9843 | 89.8838 | 7078.0753 | -712.6968 | 980.8097
| 7900 | 89.9843 | 89.8838 | 7078.1026 | -712.494 | 1080.8095
| 8000 | 89.9843 | 89.8838 | 7078.1299 | -712.2912 | 1180.8093
| 8100 | 89.9843 | 89.8838 | 7078.1573 | -712.0884 | 1280.8091
| 8200 | 89.9843 | 89.8838 | 7078.1846 | -711.8856 | 1380.8089
| 8300 | 89.9843 | 89.8838 | 7078.2119 | -711.6828 | 1480.8087
| 8400 | 89.9843 | 89.8838 | 7078.2393 | -711.48 | 1580.8085
| 8500 | 89.9843 | 89.8838 | 7078.2666 | -711.2771 | 1680.8083
| 8600 | 89.9843 | 89.8838 | 7078.2939 | -711.0743 | 1780.808
| 8700 | 89.9843 | 89.8838 | 7078.3212 | -710.8715 | 1880.8078
| 8800 | 89.9843 | 89.8838 | 7078.3486 | -710.6687 | 1980.8076
| 8900 | 89.9843 | 89.8838 | 7078.3759 | -710.4659 | 2080.8074
| 9000 | 89.9843 | 89.8838 | 7078.4032 | -710.2631 | 2180.8072
| 9100 | 89.9843 | 89.8838 | 7078.4306 | -710.0603 | 2280.807
| 9200 | 89.9843 | 89.8838 | 7078.4579 | -709.8575 | 2380.8068
| 9300 | 89.9843 | 89.8838 | 7078.4852 | -709.6547 | 2480.8066
| 9400 | 89.9843 | 89.8838 | 7078.5125 | -709.4519 | 2580.8064
| 9500 | 89.9843 | 89.8838 | 7078.5399 | -709.2491 | 2680.8062
| 9600 | 89.9843 | 89.8838 | 7078.5672 | -709.0463 | 2780.806
| 9700 | 89.9843 | 89.8838 | 7078.5945 | -708.8434 | 2880.8057
| 9800 | 89.9843 | 89.8838 | 7078.6218 | -708.6406 | 2980.8055
| 9900 | 89.9843 | 89.8838 | 7078.6492 | -708.4378 | 3080.8053
| 10000 | 89.9843 | 89.8838 | 7078.6765 | -708.235 | 3180.8051
| 10100 | 89.9843 | 89.8838 | 7078.7038 | -708.0322 | 3280.8049
| 10200 | 89.9843 | 89.8838 | 7078.7312 | -707.8294 | 3380.8047
| 10300 | 89.9843 | 89.8838 | 7078.7585 | -707.6266 | 3480.8045
| 10400 | 89.9843 | 89.8838 | 7078.7858 | -707.4238 | 3580.8043
| 10500 | 89.9843 | 89.8838 | 7078.8131 | -707.221 | 3680.8041
| 10600 | 89.9843 | 89.8838 | 7078.8405 | -707.0182 | 3780.8039
| 10700 | 89.9843 | 89.8838 | 7078.8678 | -706.8154 | 3880.8037
| 10800 | 89.9843 | 89.8838 | 7078.8951 | -706.6125 | 3980.8034
| 10900 | 89.9843 | 89.8838 | 7078.9224 | -706.4097 | 4080.8032
| 11000 | 89.9843 | 89.8838 | 7078.9498 | -706.2069 | 4180.803
| 11100 | 89.9843 | 89.8838 | 7078.9771 | -706.0041 | 4280.8028
| 11200 | 89.9843 | 89.8838 | 7079.0044 | -705.8013 | 4380.8026
| 11300 | 89.9843 | 89.8838 | 7079.0318 | -705.5985 | 4480.8024
| 11400 | 89.9843 | 89.8838 | 7079.0591 | -705.3957 | 4580.8022
| 11500 | 89.9843 | 89.8838 | 7079.0864 | -705.1929 | 4680.802
| 11600 | 89.9843 | 89.8838 | 7079.1137 | -704.9901 | 4780.8018
| 11700 | 89.9843 | 89.8838 | 7079.1411 | -704.7873 | 4880.8016
| 11800 | 89.9843 | 89.8838 | 7079.1684 | -704.5845 | 4980.8013
| 11900 | 89.9843 | 89.8838 | 7079.1957 | -704.3817 | 5080.8011
| 12000 | 89.9843 | 89.8838 | 7079.2231 | -704.1788 | 5180.8009
| 12100 | 89.9843 | 89.8838 | 7079.2504 | -703.976 | 5280.8007
| 12200 | 89.9843 | 89.8838 | 7079.2777 | -703.7732 | 5380.8005
| 12300 | 89.9843 | 89.8838 | 7079.305 | -703.5704 | 5480.8003
| 12400 | 89.9843 | 89.8838 | 7079.3324 | -703.3676 | 5580.8001
| 12500 | 89.9843 | 89.8838 | 7079.3597 | -703.1648 | 5680.7999
| 12600 | 89.9843 | 89.8838 | 7079.387 | -702.962 | 5780.7997
| 12700 | 89.9843 | 89.8838 | 7079.4143 | -702.7592 | 5880.7995
| 12800 | 89.9843 | 89.8838 | 7079.4417 | -702.5564 | 5980.7993
| 12900 | 89.9843 | 89.8838 | 7079.469 | -702.3536 | 6080.799
| 13000 | 89.9843 | 89.8838 | 7079.4963 | -702.1508 | 6180.7988
| 13100 | 89.9843 | 89.8838 | 7079.5237 | -701.9479 | 6280.7986
| 13200 | 89.9843 | 89.8838 | 7079.551 | -701.7451 | 6380.7984
| 13300 | 89.9843 | 89.8838 | 7079.5783 | -701.5423 | 6480.7982
| 13400 | 89.9843 | 89.8838 | 7079.6056 | -701.3395 | 6580.798
| 13500 | 89.9843 | 89.8838 | 7079.633 | -701.1367 | 6680.7978
| 13600 | 89.9843 | 89.8838 | 7079.6603 | -700.9339 | 6780.7976
| 13700 | 89.9843 | 89.8838 | 7079.6876 | -700.7311 | 6880.7974
| 13800 | 89.9843 | 89.8838 | 7079.7149 | -700.5283 | 6980.7972
| 13900 | 89.9843 | 89.8838 | 7079.7423 | -700.3255 | 7080.797
| 14000 | 89.9843 | 89.8838 | 7079.7696 | -700.1227 | 7180.7967
| 14100 | 89.9843 | 89.8838 | 7079.7969 | -699.9199 | 7280.7965
| 14200 | 89.9843 | 89.8838 | 7079.8243 | -699.7171 | 7380.7963
| 14300 | 89.9843 | 89.8838 | 7079.8516 | -699.5142 | 7480.7961
| 14400 | 89.9843 | 89.8838 | 7079.8789 | -699.3114 | 7580.7959
| 14500 | 89.9843 | 89.8838 | 7079.9062 | -699.1086 | 7680.7957
| 14600 | 89.9843 | 89.8838 | 7079.9336 | -698.9058 | 7780.7955
| 14700 | 89.9843 | 89.8838 | 7079.9609 | -698.703 | 7880.7953
| 14800 | 89.9843 | 89.8838 | 7079.9882 | -698.5002 | 7980.7951
| 14843.0942 | 89.9843 | 89.8838 | 7080 | -698.4128 | 8023.8892

## Lookup (hidden)
North Reference | RetunValue | Grid Type | ReturnValue | Deviation Indicator | ReturnValue
| 2 |  | 0 |  | 4
True |  | SPCS-Colorado Central-NAD27 |  | Directional
Grid |  | SPCS-Colorado Central-NAD83 |  | High Angle
|  | SPCS-Colorado North-NAD27 |  | Horizontal
SPCS-Colorado North-NAD83
SPCS-Colorado South-NAD27
SPCS-Colorado South-NAD83
UTM-Zone 12 NAD27
UTM-Zone 12 NAD83
UTM-Zone 13 NAD27
UTM-Zone 13 NAD83