## Data
Header Information | measured depth (ft) | inclination (°) | azimuth (°) | true vertical depth (ft) | northing +N/-S (ft) | easting +E/-W (ft)
Operator Name | 0 | 0 | 0 | 0 | 0 | 0
PDC Energy | 100 | 0 | 177.409 | 100 | 0 | 0
Operator Number | 200 | 0 | 177.409 | 200 | 0 | 0
| 250 | 0 | 177.409 | 250 | 0 | 0
Well Name and Number | 300 | 1 | 177.409 | 299.9975 | -0.43588 | 0.019724
Stugart 19N | 400 | 3 | 177.409 | 399.9315 | -3.9221 | 0.17748
API Number (if available) | 500 | 5 | 177.409 | 499.6828 | -10.8902 | 0.4928
| 600 | 7 | 177.409 | 599.13 | -21.3319 | 0.9653
Location: QQ SEC TWP RGE | 700 | 9 | 177.409 | 698.1517 | -35.2342 | 1.5944
1/4,1/4 SENW Section 20 T5N R66W | 800 | 11 | 177.409 | 796.6275 | -52.5804 | 2.3793
Citing Type: Planned or Actual | 900 | 13 | 177.409 | 894.4373 | -73.3493 | 3.3192
Planned | 1000 | 15 | 177.409 | 991.4619 | -97.5155 | 4.4127
Deviation Indicator | 1078.017 | 16.5603 | 177.409 | 1066.5363 | -118.7097 | 5.3718
Horizontal | 1100 | 16.5603 | 177.409 | 1087.6075 | -124.969 | 5.655
North Reference | 1200 | 16.5603 | 177.409 | 1183.4595 | -153.4423 | 6.9435
True | 1300 | 16.5603 | 177.409 | 1279.3115 | -181.9157 | 8.232
Grid Type | 1400 | 16.5603 | 177.409 | 1375.1635 | -210.3891 | 9.5204
#VALUE! | 1500 | 16.5603 | 177.409 | 1471.0155 | -238.8624 | 10.8089
| 1600 | 16.5603 | 177.409 | 1566.8675 | -267.3358 | 12.0974
| 1700 | 16.5603 | 177.409 | 1662.7195 | -295.8091 | 13.3858
| 1800 | 16.5603 | 177.409 | 1758.5716 | -324.2825 | 14.6743
| 1900 | 16.5603 | 177.409 | 1854.4236 | -352.7558 | 15.9628
| 2000 | 16.5603 | 177.409 | 1950.2756 | -381.2292 | 17.2512
| 2100 | 16.5603 | 177.409 | 2046.1276 | -409.7025 | 18.5397
| 2200 | 16.5603 | 177.409 | 2141.9796 | -438.1759 | 19.8282
| 2300 | 16.5603 | 177.409 | 2237.8316 | -466.6493 | 21.1166
| 2400 | 16.5603 | 177.409 | 2333.6836 | -495.1226 | 22.4051
| 2500 | 16.5603 | 177.409 | 2429.5356 | -523.596 | 23.6936
| 2600 | 16.5603 | 177.409 | 2525.3876 | -552.0693 | 24.982
| 2700 | 16.5603 | 177.409 | 2621.2396 | -580.5427 | 26.2705
| 2800 | 16.5603 | 177.409 | 2717.0917 | -609.016 | 27.559
| 2900 | 16.5603 | 177.409 | 2812.9437 | -637.4894 | 28.8474
| 3000 | 16.5603 | 177.409 | 2908.7957 | -665.9628 | 30.1359
| 3100 | 16.5603 | 177.409 | 3004.6477 | -694.4361 | 31.4243
| 3200 | 16.5603 | 177.409 | 3100.4997 | -722.9095 | 32.7128
| 3300 | 16.5603 | 177.409 | 3196.3517 | -751.3828 | 34.0013
| 3400 | 16.5603 | 177.409 | 3292.2037 | -779.8562 | 35.2897
| 3500 | 16.5603 | 177.409 | 3388.0557 | -808.3295 | 36.5782
| 3600 | 16.5603 | 177.409 | 3483.9077 | -836.8029 | 37.8667
| 3700 | 16.5603 | 177.409 | 3579.7597 | -865.2763 | 39.1551
| 3800 | 16.5603 | 177.409 | 3675.6118 | -893.7496 | 40.4436
| 3900 | 16.5603 | 177.409 | 3771.4638 | -922.223 | 41.7321
| 4000 | 16.5603 | 177.409 | 3867.3158 | -950.6963 | 43.0205
| 4100 | 16.5603 | 177.409 | 3963.1678 | -979.1697 | 44.309
| 4200 | 16.5603 | 177.409 | 4059.0198 | -1007.643 | 45.5975
| 4300 | 16.5603 | 177.409 | 4154.8718 | -1036.1164 | 46.8859
| 4400 | 16.5603 | 177.409 | 4250.7238 | -1064.5897 | 48.1744
| 4500 | 16.5603 | 177.409 | 4346.5758 | -1093.0631 | 49.4629
| 4600 | 16.5603 | 177.409 | 4442.4278 | -1121.5365 | 50.7513
| 4700 | 16.5603 | 177.409 | 4538.2798 | -1150.0098 | 52.0398
| 4800 | 16.5603 | 177.409 | 4634.1319 | -1178.4832 | 53.3283
| 4900 | 16.5603 | 177.409 | 4729.9839 | -1206.9565 | 54.6167
| 5000 | 16.5603 | 177.409 | 4825.8359 | -1235.4299 | 55.9052
| 5100 | 16.5603 | 177.409 | 4921.6879 | -1263.9032 | 57.1936
| 5200 | 16.5603 | 177.409 | 5017.5399 | -1292.3766 | 58.4821
| 5300 | 16.5603 | 177.409 | 5113.3919 | -1320.85 | 59.7706
| 5400 | 16.5603 | 177.409 | 5209.2439 | -1349.3233 | 61.059
| 5500 | 16.5603 | 177.409 | 5305.0959 | -1377.7967 | 62.3475
| 5600 | 16.5603 | 177.409 | 5400.9479 | -1406.27 | 63.636
| 5700 | 16.5603 | 177.409 | 5496.7999 | -1434.7434 | 64.9244
| 5800 | 16.5603 | 177.409 | 5592.652 | -1463.2167 | 66.2129
| 5900 | 16.5603 | 177.409 | 5688.504 | -1491.6901 | 67.5014
| 6000 | 16.5603 | 177.409 | 5784.356 | -1520.1634 | 68.7898
| 6100 | 16.5603 | 177.409 | 5880.208 | -1548.6368 | 70.0783
| 6200 | 16.5603 | 177.409 | 5976.06 | -1577.1102 | 71.3668
| 6300 | 16.5603 | 177.409 | 6071.912 | -1605.5835 | 72.6552
| 6400 | 16.5603 | 177.409 | 6167.764 | -1634.0569 | 73.9437
| 6500 | 16.5603 | 177.409 | 6263.616 | -1662.5302 | 75.2322
| 6600 | 16.5603 | 177.409 | 6359.468 | -1691.0036 | 76.5206
| 6700 | 16.5603 | 177.409 | 6455.32 | -1719.4769 | 77.8091
| 6800 | 16.5603 | 177.409 | 6551.1721 | -1747.9503 | 79.0976
| 6862.5551 | 16.5603 | 177.409 | 6611.1324 | -1765.7618 | 79.9036
| 6900 | 16.9464 | 167.09 | 6646.9959 | -1776.4144 | 81.3644
| 7000 | 20.1799 | 143.8771 | 6741.9097 | -1804.5982 | 94.8106
| 7100 | 25.5271 | 128.4153 | 6834.1093 | -1831.9635 | 121.9055
| 7200 | 31.9419 | 118.4047 | 6921.8002 | -1857.9776 | 162.1216
| 7300 | 38.8973 | 111.5531 | 7003.2755 | -1882.1343 | 214.6763
| 7400 | 46.1469 | 106.5319 | 7076.9494 | -1903.9633 | 278.5466
| 7500 | 53.5682 | 102.615 | 7141.388 | -1923.0397 | 352.4894
| 7600 | 61.0949 | 99.3893 | 7195.3369 | -1938.9923 | 435.0653
| 7700 | 68.6879 | 96.6039 | 7237.7462 | -1951.5106 | 524.6673
| 7800 | 76.3223 | 94.0946 | 7267.7904 | -1960.3509 | 619.5512
| 7900 | 83.9803 | 91.7439 | 7284.8847 | -1965.3412 | 717.8703
| 7981.3794 | 90.2201 | 89.8834 | 7289 | -1966.491 | 799.0936
| 8000 | 90.2201 | 89.8834 | 7288.9285 | -1966.4531 | 817.714
| 8100 | 90.2201 | 89.8834 | 7288.5443 | -1966.2496 | 917.7131
| 8200 | 90.2201 | 89.8834 | 7288.1602 | -1966.046 | 1017.7121
| 8300 | 90.2201 | 89.8834 | 7287.776 | -1965.8425 | 1117.7112
| 8400 | 90.2201 | 89.8834 | 7287.3919 | -1965.6389 | 1217.7103
| 8500 | 90.2201 | 89.8834 | 7287.0077 | -1965.4354 | 1317.7093
| 8600 | 90.2201 | 89.8834 | 7286.6236 | -1965.2318 | 1417.7084
| 8700 | 90.2201 | 89.8834 | 7286.2394 | -1965.0283 | 1517.7074
| 8800 | 90.2201 | 89.8834 | 7285.8552 | -1964.8247 | 1617.7065
| 8900 | 90.2201 | 89.8834 | 7285.4711 | -1964.6212 | 1717.7055
| 9000 | 90.2201 | 89.8834 | 7285.0869 | -1964.4176 | 1817.7046
| 9100 | 90.2201 | 89.8834 | 7284.7028 | -1964.2141 | 1917.7036
| 9200 | 90.2201 | 89.8834 | 7284.3186 | -1964.0105 | 2017.7027
| 9300 | 90.2201 | 89.8834 | 7283.9345 | -1963.807 | 2117.7017
| 9400 | 90.2201 | 89.8834 | 7283.5503 | -1963.6034 | 2217.7008
| 9500 | 90.2201 | 89.8834 | 7283.1662 | -1963.3999 | 2317.6999
| 9600 | 90.2201 | 89.8834 | 7282.782 | -1963.1963 | 2417.6989
| 9700 | 90.2201 | 89.8834 | 7282.3979 | -1962.9928 | 2517.698
| 9800 | 90.2201 | 89.8834 | 7282.0137 | -1962.7892 | 2617.697
| 9900 | 90.2201 | 89.8834 | 7281.6296 | -1962.5856 | 2717.6961
| 10000 | 90.2201 | 89.8834 | 7281.2454 | -1962.3821 | 2817.6951
| 10100 | 90.2201 | 89.8834 | 7280.8613 | -1962.1785 | 2917.6942
| 10200 | 90.2201 | 89.8834 | 7280.4771 | -1961.975 | 3017.6932
| 10300 | 90.2201 | 89.8834 | 7280.093 | -1961.7714 | 3117.6923
| 10400 | 90.2201 | 89.8834 | 7279.7088 | -1961.5679 | 3217.6914
| 10500 | 90.2201 | 89.8834 | 7279.3247 | -1961.3643 | 3317.6904
| 10600 | 90.2201 | 89.8834 | 7278.9405 | -1961.1608 | 3417.6895
| 10700 | 90.2201 | 89.8834 | 7278.5563 | -1960.9572 | 3517.6885
| 10800 | 90.2201 | 89.8834 | 7278.1722 | -1960.7537 | 3617.6876
| 10900 | 90.2201 | 89.8834 | 7277.788 | -1960.5501 | 3717.6866
| 11000 | 90.2201 | 89.8834 | 7277.4039 | -1960.3466 | 3817.6857
| 11100 | 90.2201 | 89.8834 | 7277.0197 | -1960.143 | 3917.6847
| 11200 | 90.2201 | 89.8834 | 7276.6356 | -1959.9395 | 4017.6838
| 11300 | 90.2201 | 89.8834 | 7276.2514 | -1959.7359 | 4117.6828
| 11400 | 90.2201 | 89.8834 | 7275.8673 | -1959.5324 | 4217.6819
| 11500 | 90.2201 | 89.8834 | 7275.4831 | -1959.3288 | 4317.681
| 11600 | 90.2201 | 89.8834 | 7275.099 | -1959.1253 | 4417.68
| 11700 | 90.2201 | 89.8834 | 7274.7148 | -1958.9217 | 4517.6791
| 11800 | 90.2201 | 89.8834 | 7274.3307 | -1958.7182 | 4617.6781
| 11900 | 90.2201 | 89.8834 | 7273.9465 | -1958.5146 | 4717.6772
| 12000 | 90.2201 | 89.8834 | 7273.5624 | -1958.3111 | 4817.6762
| 12100 | 90.2201 | 89.8834 | 7273.1782 | -1958.1075 | 4917.6753
| 12200 | 90.2201 | 89.8834 | 7272.7941 | -1957.904 | 5017.6743
| 12300 | 90.2201 | 89.8834 | 7272.4099 | -1957.7004 | 5117.6734
| 12400 | 90.2201 | 89.8834 | 7272.0258 | -1957.4969 | 5217.6725
| 12500 | 90.2201 | 89.8834 | 7271.6416 | -1957.2933 | 5317.6715
| 12600 | 90.2201 | 89.8834 | 7271.2574 | -1957.0898 | 5417.6706
| 12700 | 90.2201 | 89.8834 | 7270.8733 | -1956.8862 | 5517.6696
| 12800 | 90.2201 | 89.8834 | 7270.4891 | -1956.6827 | 5617.6687
| 12900 | 90.2201 | 89.8834 | 7270.105 | -1956.4791 | 5717.6677
| 13000 | 90.2201 | 89.8834 | 7269.7208 | -1956.2756 | 5817.6668
| 13100 | 90.2201 | 89.8834 | 7269.3367 | -1956.072 | 5917.6658
| 13200 | 90.2201 | 89.8834 | 7268.9525 | -1955.8685 | 6017.6649
| 13300 | 90.2201 | 89.8834 | 7268.5684 | -1955.6649 | 6117.6639
| 13400 | 90.2201 | 89.8834 | 7268.1842 | -1955.4614 | 6217.663
| 13500 | 90.2201 | 89.8834 | 7267.8001 | -1955.2578 | 6317.6621
| 13600 | 90.2201 | 89.8834 | 7267.4159 | -1955.0542 | 6417.6611
| 13700 | 90.2201 | 89.8834 | 7267.0318 | -1954.8507 | 6517.6602
| 13800 | 90.2201 | 89.8834 | 7266.6476 | -1954.6471 | 6617.6592
| 13900 | 90.2201 | 89.8834 | 7266.2635 | -1954.4436 | 6717.6583
| 14000 | 90.2201 | 89.8834 | 7265.8793 | -1954.24 | 6817.6573
| 14100 | 90.2201 | 89.8834 | 7265.4952 | -1954.0365 | 6917.6564
| 14200 | 90.2201 | 89.8834 | 7265.111 | -1953.8329 | 7017.6554
| 14300 | 90.2201 | 89.8834 | 7264.7269 | -1953.6294 | 7117.6545
| 14400 | 90.2201 | 89.8834 | 7264.3427 | -1953.4258 | 7217.6536
| 14500 | 90.2201 | 89.8834 | 7263.9585 | -1953.2223 | 7317.6526
| 14600 | 90.2201 | 89.8834 | 7263.5744 | -1953.0187 | 7417.6517
| 14700 | 90.2201 | 89.8834 | 7263.1902 | -1952.8152 | 7517.6507
| 14800 | 90.2201 | 89.8834 | 7262.8061 | -1952.6116 | 7617.6498
| 14900 | 90.2201 | 89.8834 | 7262.4219 | -1952.4081 | 7717.6488
| 15000 | 90.2201 | 89.8834 | 7262.0378 | -1952.2045 | 7817.6479
| 15100 | 90.2201 | 89.8834 | 7261.6536 | -1952.001 | 7917.6469
| 15200 | 90.2201 | 89.8834 | 7261.2695 | -1951.7974 | 8017.646
| 15270.1495 | 90.2201 | 89.8834 | 7261 | -1951.6546 | 8087.7948

## Lookup (hidden)
North Reference | RetunValue | Grid Type | ReturnValue | Deviation Indicator | ReturnValue
| 2 |  | 0 |  | 4
True |  | SPCS-Colorado Central-NAD27 |  | Directional
Grid |  | SPCS-Colorado Central-NAD83 |  | High Angle
|  | SPCS-Colorado North-NAD27 |  | Horizontal
SPCS-Colorado North-NAD83
SPCS-Colorado South-NAD27
SPCS-Colorado South-NAD83
UTM-Zone 12 NAD27
UTM-Zone 12 NAD83
UTM-Zone 13 NAD27
UTM-Zone 13 NAD83