## Data
Header Information | measured depth (ft) | inclination (°) | azimuth (°) | true vertical depth (ft) | northing +N/-S (ft) | easting +E/-W (ft)
Operator Name | 0 | 0 | 0 | 0 | 0 | 0
PDC Energy | 100 | 0 | 177.2016 | 100 | 0 | 0
Operator Number | 200 | 0 | 177.2016 | 200 | 0 | 0
| 250 | 0 | 177.2016 | 250 | 0 | 0
Well Name and Number | 300 | 1 | 177.2016 | 299.9975 | -0.4358 | 0.021302
Stugart 20N | 400 | 3 | 177.2016 | 399.9315 | -3.9214 | 0.19168
API Number (if available) | 500 | 5 | 177.2016 | 499.6828 | -10.8884 | 0.53223
| 600 | 7 | 177.2016 | 599.13 | -21.3282 | 1.0425
Location: QQ SEC TWP RGE | 700 | 9 | 177.2016 | 698.1517 | -35.2282 | 1.722
1/4,1/4 SENW Section 20 T5N R66W | 800 | 11 | 177.2016 | 796.6275 | -52.5715 | 2.5697
Citing Type: Planned or Actual | 900 | 13 | 177.2016 | 894.4373 | -73.3368 | 3.5848
Planned | 1000 | 15 | 177.2016 | 991.4619 | -97.4989 | 4.7658
Deviation Indicator | 1100 | 17 | 177.2016 | 1087.5832 | -125.0284 | 6.1115
Horizontal | 1175.4425 | 18.5088 | 177.2016 | 1159.4305 | -148.0055 | 7.2347
North Reference | 1200 | 18.5088 | 177.2016 | 1182.7178 | -155.7921 | 7.6153
True | 1300 | 18.5088 | 177.2016 | 1277.5452 | -187.4993 | 9.1651
Grid Type | 1400 | 18.5088 | 177.2016 | 1372.3727 | -219.2066 | 10.715
#VALUE! | 1500 | 18.5088 | 177.2016 | 1467.2001 | -250.9138 | 12.2649
| 1600 | 18.5088 | 177.2016 | 1562.0276 | -282.6211 | 13.8148
| 1700 | 18.5088 | 177.2016 | 1656.8551 | -314.3283 | 15.3647
| 1800 | 18.5088 | 177.2016 | 1751.6825 | -346.0356 | 16.9146
| 1900 | 18.5088 | 177.2016 | 1846.51 | -377.7428 | 18.4644
| 2000 | 18.5088 | 177.2016 | 1941.3375 | -409.4501 | 20.0143
| 2100 | 18.5088 | 177.2016 | 2036.1649 | -441.1574 | 21.5642
| 2200 | 18.5088 | 177.2016 | 2130.9924 | -472.8646 | 23.1141
| 2300 | 18.5088 | 177.2016 | 2225.8199 | -504.5719 | 24.664
| 2400 | 18.5088 | 177.2016 | 2320.6473 | -536.2791 | 26.2138
| 2500 | 18.5088 | 177.2016 | 2415.4748 | -567.9864 | 27.7637
| 2600 | 18.5088 | 177.2016 | 2510.3022 | -599.6936 | 29.3136
| 2700 | 18.5088 | 177.2016 | 2605.1297 | -631.4009 | 30.8635
| 2800 | 18.5088 | 177.2016 | 2699.9572 | -663.1081 | 32.4134
| 2900 | 18.5088 | 177.2016 | 2794.7846 | -694.8154 | 33.9633
| 3000 | 18.5088 | 177.2016 | 2889.6121 | -726.5226 | 35.5131
| 3100 | 18.5088 | 177.2016 | 2984.4396 | -758.2299 | 37.063
| 3200 | 18.5088 | 177.2016 | 3079.267 | -789.9372 | 38.6129
| 3300 | 18.5088 | 177.2016 | 3174.0945 | -821.6444 | 40.1628
| 3400 | 18.5088 | 177.2016 | 3268.922 | -853.3517 | 41.7127
| 3500 | 18.5088 | 177.2016 | 3363.7494 | -885.0589 | 43.2625
| 3600 | 18.5088 | 177.2016 | 3458.5769 | -916.7662 | 44.8124
| 3700 | 18.5088 | 177.2016 | 3553.4044 | -948.4734 | 46.3623
| 3800 | 18.5088 | 177.2016 | 3648.2318 | -980.1807 | 47.9122
| 3900 | 18.5088 | 177.2016 | 3743.0593 | -1011.8879 | 49.4621
| 4000 | 18.5088 | 177.2016 | 3837.8867 | -1043.5952 | 51.0119
| 4100 | 18.5088 | 177.2016 | 3932.7142 | -1075.3024 | 52.5618
| 4200 | 18.5088 | 177.2016 | 4027.5417 | -1107.0097 | 54.1117
| 4300 | 18.5088 | 177.2016 | 4122.3691 | -1138.717 | 55.6616
| 4400 | 18.5088 | 177.2016 | 4217.1966 | -1170.4242 | 57.2115
| 4500 | 18.5088 | 177.2016 | 4312.0241 | -1202.1315 | 58.7614
| 4600 | 18.5088 | 177.2016 | 4406.8515 | -1233.8387 | 60.3112
| 4700 | 18.5088 | 177.2016 | 4501.679 | -1265.546 | 61.8611
| 4800 | 18.5088 | 177.2016 | 4596.5065 | -1297.2532 | 63.411
| 4900 | 18.5088 | 177.2016 | 4691.3339 | -1328.9605 | 64.9609
| 5000 | 18.5088 | 177.2016 | 4786.1614 | -1360.6677 | 66.5108
| 5100 | 18.5088 | 177.2016 | 4880.9888 | -1392.375 | 68.0606
| 5200 | 18.5088 | 177.2016 | 4975.8163 | -1424.0822 | 69.6105
| 5300 | 18.5088 | 177.2016 | 5070.6438 | -1455.7895 | 71.1604
| 5400 | 18.5088 | 177.2016 | 5165.4712 | -1487.4968 | 72.7103
| 5500 | 18.5088 | 177.2016 | 5260.2987 | -1519.204 | 74.2602
| 5600 | 18.5088 | 177.2016 | 5355.1262 | -1550.9113 | 75.8101
| 5700 | 18.5088 | 177.2016 | 5449.9536 | -1582.6185 | 77.3599
| 5800 | 18.5088 | 177.2016 | 5544.7811 | -1614.3258 | 78.9098
| 5900 | 18.5088 | 177.2016 | 5639.6086 | -1646.033 | 80.4597
| 6000 | 18.5088 | 177.2016 | 5734.436 | -1677.7403 | 82.0096
| 6100 | 18.5088 | 177.2016 | 5829.2635 | -1709.4475 | 83.5595
| 6200 | 18.5088 | 177.2016 | 5924.0909 | -1741.1548 | 85.1093
| 6300 | 18.5088 | 177.2016 | 6018.9184 | -1772.862 | 86.6592
| 6400 | 18.5088 | 177.2016 | 6113.7459 | -1804.5693 | 88.2091
| 6500 | 18.5088 | 177.2016 | 6208.5733 | -1836.2766 | 89.759
| 6600 | 18.5088 | 177.2016 | 6303.4008 | -1867.9838 | 91.3089
| 6700 | 18.5088 | 177.2016 | 6398.2283 | -1899.6911 | 92.8587
| 6800 | 18.5088 | 177.2016 | 6493.0557 | -1931.3983 | 94.4086
| 6865.4817 | 18.5088 | 177.2016 | 6555.1504 | -1952.1608 | 95.4235
| 6900 | 18.8309 | 168.6264 | 6587.8585 | -1963.0967 | 96.7899
| 7000 | 21.7372 | 146.9599 | 6681.7795 | -1994.4926 | 110.0904
| 7100 | 26.7181 | 131.5895 | 6773.0339 | -2024.9872 | 137.0436
| 7200 | 32.8408 | 121.1608 | 6859.8455 | -2053.9869 | 177.1251
| 7300 | 39.5761 | 113.8218 | 6940.5246 | -2080.9273 | 229.5547
| 7400 | 46.6562 | 108.3558 | 7013.5009 | -2105.2841 | 293.3118
| 7500 | 53.9415 | 104.0506 | 7077.354 | -2126.5832 | 367.1556
| 7600 | 61.3544 | 100.484 | 7130.841 | -2144.41 | 449.6486
| 7700 | 68.8482 | 97.393 | 7172.921 | -2158.4175 | 539.1854
| 7800 | 76.3927 | 94.6022 | 7202.7747 | -2168.3331 | 634.0231
| 7900 | 83.9664 | 91.985 | 7219.8213 | -2173.9637 | 732.3159
| 7982.5479 | 90.2281 | 89.8833 | 7224 | -2175.3029 | 814.7014
| 8000 | 90.2281 | 89.8833 | 7223.9305 | -2175.2673 | 832.1533
| 8100 | 90.2281 | 89.8833 | 7223.5324 | -2175.0637 | 932.1523
| 8200 | 90.2281 | 89.8833 | 7223.1342 | -2174.86 | 1032.1513
| 8300 | 90.2281 | 89.8833 | 7222.7361 | -2174.6563 | 1132.1503
| 8400 | 90.2281 | 89.8833 | 7222.338 | -2174.4526 | 1232.1493
| 8500 | 90.2281 | 89.8833 | 7221.9398 | -2174.249 | 1332.1483
| 8600 | 90.2281 | 89.8833 | 7221.5417 | -2174.0453 | 1432.1473
| 8700 | 90.2281 | 89.8833 | 7221.1436 | -2173.8416 | 1532.1463
| 8800 | 90.2281 | 89.8833 | 7220.7454 | -2173.638 | 1632.1453
| 8900 | 90.2281 | 89.8833 | 7220.3473 | -2173.4343 | 1732.1443
| 9000 | 90.2281 | 89.8833 | 7219.9492 | -2173.2306 | 1832.1433
| 9100 | 90.2281 | 89.8833 | 7219.551 | -2173.0269 | 1932.1423
| 9200 | 90.2281 | 89.8833 | 7219.1529 | -2172.8233 | 2032.1413
| 9300 | 90.2281 | 89.8833 | 7218.7548 | -2172.6196 | 2132.1403
| 9400 | 90.2281 | 89.8833 | 7218.3566 | -2172.4159 | 2232.1393
| 9500 | 90.2281 | 89.8833 | 7217.9585 | -2172.2123 | 2332.1383
| 9600 | 90.2281 | 89.8833 | 7217.5604 | -2172.0086 | 2432.1373
| 9700 | 90.2281 | 89.8833 | 7217.1622 | -2171.8049 | 2532.1363
| 9800 | 90.2281 | 89.8833 | 7216.7641 | -2171.6012 | 2632.1353
| 9900 | 90.2281 | 89.8833 | 7216.3659 | -2171.3976 | 2732.1343
| 10000 | 90.2281 | 89.8833 | 7215.9678 | -2171.1939 | 2832.1333
| 10100 | 90.2281 | 89.8833 | 7215.5697 | -2170.9902 | 2932.1323
| 10200 | 90.2281 | 89.8833 | 7215.1715 | -2170.7866 | 3032.1313
| 10300 | 90.2281 | 89.8833 | 7214.7734 | -2170.5829 | 3132.1303
| 10400 | 90.2281 | 89.8833 | 7214.3753 | -2170.3792 | 3232.1293
| 10500 | 90.2281 | 89.8833 | 7213.9771 | -2170.1755 | 3332.1283
| 10600 | 90.2281 | 89.8833 | 7213.579 | -2169.9719 | 3432.1273
| 10700 | 90.2281 | 89.8833 | 7213.1809 | -2169.7682 | 3532.1263
| 10800 | 90.2281 | 89.8833 | 7212.7827 | -2169.5645 | 3632.1253
| 10900 | 90.2281 | 89.8833 | 7212.3846 | -2169.3608 | 3732.1243
| 11000 | 90.2281 | 89.8833 | 7211.9865 | -2169.1572 | 3832.1233
| 11100 | 90.2281 | 89.8833 | 7211.5883 | -2168.9535 | 3932.1223
| 11200 | 90.2281 | 89.8833 | 7211.1902 | -2168.7498 | 4032.1213
| 11300 | 90.2281 | 89.8833 | 7210.7921 | -2168.5462 | 4132.1203
| 11400 | 90.2281 | 89.8833 | 7210.3939 | -2168.3425 | 4232.1193
| 11500 | 90.2281 | 89.8833 | 7209.9958 | -2168.1388 | 4332.1183
| 11600 | 90.2281 | 89.8833 | 7209.5976 | -2167.9351 | 4432.1173
| 11700 | 90.2281 | 89.8833 | 7209.1995 | -2167.7315 | 4532.1163
| 11800 | 90.2281 | 89.8833 | 7208.8014 | -2167.5278 | 4632.1153
| 11900 | 90.2281 | 89.8833 | 7208.4032 | -2167.3241 | 4732.1143
| 12000 | 90.2281 | 89.8833 | 7208.0051 | -2167.1205 | 4832.1133
| 12100 | 90.2281 | 89.8833 | 7207.607 | -2166.9168 | 4932.1123
| 12200 | 90.2281 | 89.8833 | 7207.2088 | -2166.7131 | 5032.1113
| 12300 | 90.2281 | 89.8833 | 7206.8107 | -2166.5094 | 5132.1103
| 12400 | 90.2281 | 89.8833 | 7206.4126 | -2166.3058 | 5232.1093
| 12500 | 90.2281 | 89.8833 | 7206.0144 | -2166.1021 | 5332.1083
| 12600 | 90.2281 | 89.8833 | 7205.6163 | -2165.8984 | 5432.1073
| 12700 | 90.2281 | 89.8833 | 7205.2182 | -2165.6947 | 5532.1063
| 12800 | 90.2281 | 89.8833 | 7204.82 | -2165.4911 | 5632.1053
| 12900 | 90.2281 | 89.8833 | 7204.4219 | -2165.2874 | 5732.1043
| 13000 | 90.2281 | 89.8833 | 7204.0238 | -2165.0837 | 5832.1033
| 13100 | 90.2281 | 89.8833 | 7203.6256 | -2164.8801 | 5932.1023
| 13200 | 90.2281 | 89.8833 | 7203.2275 | -2164.6764 | 6032.1013
| 13300 | 90.2281 | 89.8833 | 7202.8293 | -2164.4727 | 6132.1003
| 13400 | 90.2281 | 89.8833 | 7202.4312 | -2164.269 | 6232.0993
| 13500 | 90.2281 | 89.8833 | 7202.0331 | -2164.0654 | 6332.0983
| 13600 | 90.2281 | 89.8833 | 7201.6349 | -2163.8617 | 6432.0973
| 13700 | 90.2281 | 89.8833 | 7201.2368 | -2163.658 | 6532.0963
| 13800 | 90.2281 | 89.8833 | 7200.8387 | -2163.4544 | 6632.0953
| 13900 | 90.2281 | 89.8833 | 7200.4405 | -2163.2507 | 6732.0943
| 14000 | 90.2281 | 89.8833 | 7200.0424 | -2163.047 | 6832.0933
| 14100 | 90.2281 | 89.8833 | 7199.6443 | -2162.8433 | 6932.0923
| 14200 | 90.2281 | 89.8833 | 7199.2461 | -2162.6397 | 7032.0913
| 14300 | 90.2281 | 89.8833 | 7198.848 | -2162.436 | 7132.0903
| 14400 | 90.2281 | 89.8833 | 7198.4499 | -2162.2323 | 7232.0893
| 14500 | 90.2281 | 89.8833 | 7198.0517 | -2162.0287 | 7332.0883
| 14600 | 90.2281 | 89.8833 | 7197.6536 | -2161.825 | 7432.0873
| 14700 | 90.2281 | 89.8833 | 7197.2555 | -2161.6213 | 7532.0863
| 14800 | 90.2281 | 89.8833 | 7196.8573 | -2161.4176 | 7632.0853
| 14900 | 90.2281 | 89.8833 | 7196.4592 | -2161.214 | 7732.0843
| 15000 | 90.2281 | 89.8833 | 7196.061 | -2161.0103 | 7832.0833
| 15100 | 90.2281 | 89.8833 | 7195.6629 | -2160.8066 | 7932.0823
| 15200 | 90.2281 | 89.8833 | 7195.2648 | -2160.6029 | 8032.0813
| 15266.5046 | 90.2281 | 89.8833 | 7195 | -2160.4675 | 8098.5853

## Lookup (hidden)
North Reference | RetunValue | Grid Type | ReturnValue | Deviation Indicator | ReturnValue
| 2 |  | 0 |  | 4
True |  | SPCS-Colorado Central-NAD27 |  | Directional
Grid |  | SPCS-Colorado Central-NAD83 |  | High Angle
|  | SPCS-Colorado North-NAD27 |  | Horizontal
SPCS-Colorado North-NAD83
SPCS-Colorado South-NAD27
SPCS-Colorado South-NAD83
UTM-Zone 12 NAD27
UTM-Zone 12 NAD83
UTM-Zone 13 NAD27
UTM-Zone 13 NAD83