## Data
Header Information | measured depth (ft) | inclination (°) | azimuth (°) | true vertical depth (ft) | northing +N/-S (ft) | easting +E/-W (ft)
Operator Name | 0 | 0 | 0 | 0 | 0 | 0
PDC Energy | 100 | 0 | 176.8939 | 100 | 0 | 0
Operator Number | 200 | 0 | 176.8939 | 200 | 0 | 0
| 250 | 0 | 176.8939 | 250 | 0 | 0
Well Name and Number | 300 | 1 | 176.8939 | 299.9975 | -0.43568 | 0.023642
Stugart 22N | 400 | 3 | 176.8939 | 399.9315 | -3.9203 | 0.21273
API Number (if available) | 500 | 5 | 176.8939 | 499.6828 | -10.8854 | 0.59068
| 600 | 7 | 176.8939 | 599.13 | -21.3223 | 1.157
Location: QQ SEC TWP RGE | 700 | 9 | 176.8939 | 698.1517 | -35.2185 | 1.9111
1/4,1/4 SENW Section 20 T5N R66W | 800 | 11 | 176.8939 | 796.6275 | -52.5569 | 2.852
Citing Type: Planned or Actual | 900 | 13 | 176.8939 | 894.4373 | -73.3165 | 3.9784
Planned | 1000 | 15 | 176.8939 | 991.4619 | -97.4719 | 5.2892
Deviation Indicator | 1100 | 17 | 176.8939 | 1087.5832 | -124.9938 | 6.7827
Horizontal | 1200 | 19 | 176.8939 | 1182.6841 | -155.8485 | 8.457
North Reference | 1300 | 21 | 176.8939 | 1276.6486 | -189.9985 | 10.3101
True | 1341.8142 | 21.8363 | 176.8939 | 1315.5747 | -205.2453 | 11.1374
Grid Type | 1400 | 21.8363 | 176.8939 | 1369.5857 | -226.8561 | 12.3101
#VALUE! | 1500 | 21.8363 | 176.8939 | 1462.4108 | -263.997 | 14.3255
| 1600 | 21.8363 | 176.8939 | 1555.2358 | -301.1379 | 16.341
| 1700 | 21.8363 | 176.8939 | 1648.0609 | -338.2789 | 18.3564
| 1800 | 21.8363 | 176.8939 | 1740.8859 | -375.4198 | 20.3718
| 1900 | 21.8363 | 176.8939 | 1833.711 | -412.5607 | 22.3872
| 2000 | 21.8363 | 176.8939 | 1926.536 | -449.7017 | 24.4026
| 2100 | 21.8363 | 176.8939 | 2019.3611 | -486.8426 | 26.418
| 2200 | 21.8363 | 176.8939 | 2112.1861 | -523.9835 | 28.4335
| 2300 | 21.8363 | 176.8939 | 2205.0111 | -561.1245 | 30.4489
| 2400 | 21.8363 | 176.8939 | 2297.8362 | -598.2654 | 32.4643
| 2500 | 21.8363 | 176.8939 | 2390.6612 | -635.4063 | 34.4797
| 2600 | 21.8363 | 176.8939 | 2483.4863 | -672.5472 | 36.4951
| 2700 | 21.8363 | 176.8939 | 2576.3113 | -709.6882 | 38.5105
| 2800 | 21.8363 | 176.8939 | 2669.1364 | -746.8291 | 40.526
| 2900 | 21.8363 | 176.8939 | 2761.9614 | -783.97 | 42.5414
| 3000 | 21.8363 | 176.8939 | 2854.7865 | -821.111 | 44.5568
| 3100 | 21.8363 | 176.8939 | 2947.6115 | -858.2519 | 46.5722
| 3200 | 21.8363 | 176.8939 | 3040.4366 | -895.3928 | 48.5876
| 3300 | 21.8363 | 176.8939 | 3133.2616 | -932.5338 | 50.6031
| 3400 | 21.8363 | 176.8939 | 3226.0867 | -969.6747 | 52.6185
| 3500 | 21.8363 | 176.8939 | 3318.9117 | -1006.8156 | 54.6339
| 3600 | 21.8363 | 176.8939 | 3411.7368 | -1043.9566 | 56.6493
| 3700 | 21.8363 | 176.8939 | 3504.5618 | -1081.0975 | 58.6647
| 3800 | 21.8363 | 176.8939 | 3597.3868 | -1118.2384 | 60.6801
| 3900 | 21.8363 | 176.8939 | 3690.2119 | -1155.3793 | 62.6956
| 4000 | 21.8363 | 176.8939 | 3783.0369 | -1192.5203 | 64.711
| 4100 | 21.8363 | 176.8939 | 3875.862 | -1229.6612 | 66.7264
| 4200 | 21.8363 | 176.8939 | 3968.687 | -1266.8021 | 68.7418
| 4300 | 21.8363 | 176.8939 | 4061.5121 | -1303.9431 | 70.7572
| 4400 | 21.8363 | 176.8939 | 4154.3371 | -1341.084 | 72.7726
| 4500 | 21.8363 | 176.8939 | 4247.1622 | -1378.2249 | 74.7881
| 4600 | 21.8363 | 176.8939 | 4339.9872 | -1415.3659 | 76.8035
| 4700 | 21.8363 | 176.8939 | 4432.8123 | -1452.5068 | 78.8189
| 4800 | 21.8363 | 176.8939 | 4525.6373 | -1489.6477 | 80.8343
| 4900 | 21.8363 | 176.8939 | 4618.4624 | -1526.7887 | 82.8497
| 5000 | 21.8363 | 176.8939 | 4711.2874 | -1563.9296 | 84.8651
| 5100 | 21.8363 | 176.8939 | 4804.1125 | -1601.0705 | 86.8806
| 5200 | 21.8363 | 176.8939 | 4896.9375 | -1638.2115 | 88.896
| 5300 | 21.8363 | 176.8939 | 4989.7626 | -1675.3524 | 90.9114
| 5400 | 21.8363 | 176.8939 | 5082.5876 | -1712.4933 | 92.9268
| 5500 | 21.8363 | 176.8939 | 5175.4126 | -1749.6342 | 94.9422
| 5600 | 21.8363 | 176.8939 | 5268.2377 | -1786.7752 | 96.9576
| 5700 | 21.8363 | 176.8939 | 5361.0627 | -1823.9161 | 98.9731
| 5800 | 21.8363 | 176.8939 | 5453.8878 | -1861.057 | 100.9885
| 5900 | 21.8363 | 176.8939 | 5546.7128 | -1898.198 | 103.0039
| 6000 | 21.8363 | 176.8939 | 5639.5379 | -1935.3389 | 105.0193
| 6100 | 21.8363 | 176.8939 | 5732.3629 | -1972.4798 | 107.0347
| 6200 | 21.8363 | 176.8939 | 5825.188 | -2009.6208 | 109.0501
| 6300 | 21.8363 | 176.8939 | 5918.013 | -2046.7617 | 111.0656
| 6400 | 21.8363 | 176.8939 | 6010.8381 | -2083.9026 | 113.081
| 6500 | 21.8363 | 176.8939 | 6103.6631 | -2121.0436 | 115.0964
| 6600 | 21.8363 | 176.8939 | 6196.4882 | -2158.1845 | 117.1118
| 6700 | 21.8363 | 176.8939 | 6289.3132 | -2195.3254 | 119.1272
| 6800 | 21.8363 | 176.8939 | 6382.1383 | -2232.4664 | 121.1426
| 6900 | 21.8363 | 176.8939 | 6474.9633 | -2269.6073 | 123.1581
| 7000 | 21.8363 | 176.8939 | 6567.7883 | -2306.7482 | 125.1735
| 7069.5273 | 21.8363 | 176.8939 | 6632.3271 | -2332.5713 | 126.5747
| 7100 | 22.0857 | 170.4064 | 6660.5929 | -2343.8806 | 127.8368
| 7200 | 24.5589 | 151.0864 | 6752.5502 | -2380.6681 | 141.0389
| 7300 | 28.9854 | 136.2119 | 6841.9093 | -2416.4084 | 167.8967
| 7400 | 34.6212 | 125.388 | 6926.9309 | -2450.406 | 207.8873
| 7500 | 40.9666 | 117.4095 | 7005.9603 | -2481.9989 | 260.2324
| 7600 | 47.735 | 111.2924 | 7077.4591 | -2510.5725 | 323.9132
| 7700 | 54.7645 | 106.3856 | 7140.0358 | -2535.5704 | 397.6901
| 7800 | 61.96 | 102.273 | 7192.4723 | -2556.5061 | 480.1272
| 7900 | 69.2626 | 98.6818 | 7233.748 | -2572.9722 | 569.6199
| 8000 | 76.6327 | 95.4244 | 7263.0596 | -2584.6481 | 664.4263
| 8100 | 84.042 | 92.3616 | 7279.8365 | -2591.3066 | 762.7013
| 8183.1026 | 90.2127 | 89.8832 | 7284 | -2592.9266 | 845.637
| 8200 | 90.2127 | 89.8832 | 7283.9373 | -2592.8921 | 862.5343
| 8300 | 90.2127 | 89.8832 | 7283.5661 | -2592.6882 | 962.5334
| 8400 | 90.2127 | 89.8832 | 7283.1949 | -2592.4843 | 1062.5325
| 8500 | 90.2127 | 89.8832 | 7282.8238 | -2592.2804 | 1162.5316
| 8600 | 90.2127 | 89.8832 | 7282.4526 | -2592.0765 | 1262.5307
| 8700 | 90.2127 | 89.8832 | 7282.0814 | -2591.8725 | 1362.5298
| 8800 | 90.2127 | 89.8832 | 7281.7103 | -2591.6686 | 1462.5289
| 8900 | 90.2127 | 89.8832 | 7281.3391 | -2591.4647 | 1562.528
| 9000 | 90.2127 | 89.8832 | 7280.9679 | -2591.2608 | 1662.5271
| 9100 | 90.2127 | 89.8832 | 7280.5968 | -2591.0569 | 1762.5262
| 9200 | 90.2127 | 89.8832 | 7280.2256 | -2590.853 | 1862.5253
| 9300 | 90.2127 | 89.8832 | 7279.8544 | -2590.6491 | 1962.5244
| 9400 | 90.2127 | 89.8832 | 7279.4833 | -2590.4452 | 2062.5235
| 9500 | 90.2127 | 89.8832 | 7279.1121 | -2590.2412 | 2162.5226
| 9600 | 90.2127 | 89.8832 | 7278.7409 | -2590.0373 | 2262.5217
| 9700 | 90.2127 | 89.8832 | 7278.3697 | -2589.8334 | 2362.5208
| 9800 | 90.2127 | 89.8832 | 7277.9986 | -2589.6295 | 2462.5199
| 9900 | 90.2127 | 89.8832 | 7277.6274 | -2589.4256 | 2562.519
| 10000 | 90.2127 | 89.8832 | 7277.2562 | -2589.2217 | 2662.5181
| 10100 | 90.2127 | 89.8832 | 7276.8851 | -2589.0178 | 2762.5172
| 10200 | 90.2127 | 89.8832 | 7276.5139 | -2588.8139 | 2862.5163
| 10300 | 90.2127 | 89.8832 | 7276.1427 | -2588.6099 | 2962.5154
| 10400 | 90.2127 | 89.8832 | 7275.7716 | -2588.406 | 3062.5146
| 10500 | 90.2127 | 89.8832 | 7275.4004 | -2588.2021 | 3162.5137
| 10600 | 90.2127 | 89.8832 | 7275.0292 | -2587.9982 | 3262.5128
| 10700 | 90.2127 | 89.8832 | 7274.6581 | -2587.7943 | 3362.5119
| 10800 | 90.2127 | 89.8832 | 7274.2869 | -2587.5904 | 3462.511
| 10900 | 90.2127 | 89.8832 | 7273.9157 | -2587.3865 | 3562.5101
| 11000 | 90.2127 | 89.8832 | 7273.5446 | -2587.1825 | 3662.5092
| 11100 | 90.2127 | 89.8832 | 7273.1734 | -2586.9786 | 3762.5083
| 11200 | 90.2127 | 89.8832 | 7272.8022 | -2586.7747 | 3862.5074
| 11300 | 90.2127 | 89.8832 | 7272.431 | -2586.5708 | 3962.5065
| 11400 | 90.2127 | 89.8832 | 7272.0599 | -2586.3669 | 4062.5056
| 11500 | 90.2127 | 89.8832 | 7271.6887 | -2586.163 | 4162.5047
| 11600 | 90.2127 | 89.8832 | 7271.3175 | -2585.9591 | 4262.5038
| 11700 | 90.2127 | 89.8832 | 7270.9464 | -2585.7552 | 4362.5029
| 11800 | 90.2127 | 89.8832 | 7270.5752 | -2585.5512 | 4462.502
| 11900 | 90.2127 | 89.8832 | 7270.204 | -2585.3473 | 4562.5011
| 12000 | 90.2127 | 89.8832 | 7269.8329 | -2585.1434 | 4662.5002
| 12100 | 90.2127 | 89.8832 | 7269.4617 | -2584.9395 | 4762.4993
| 12200 | 90.2127 | 89.8832 | 7269.0905 | -2584.7356 | 4862.4984
| 12300 | 90.2127 | 89.8832 | 7268.7194 | -2584.5317 | 4962.4975
| 12400 | 90.2127 | 89.8832 | 7268.3482 | -2584.3278 | 5062.4966
| 12500 | 90.2127 | 89.8832 | 7267.977 | -2584.1239 | 5162.4957
| 12600 | 90.2127 | 89.8832 | 7267.6059 | -2583.9199 | 5262.4948
| 12700 | 90.2127 | 89.8832 | 7267.2347 | -2583.716 | 5362.4939
| 12800 | 90.2127 | 89.8832 | 7266.8635 | -2583.5121 | 5462.493
| 12900 | 90.2127 | 89.8832 | 7266.4923 | -2583.3082 | 5562.4921
| 13000 | 90.2127 | 89.8832 | 7266.1212 | -2583.1043 | 5662.4912
| 13100 | 90.2127 | 89.8832 | 7265.75 | -2582.9004 | 5762.4903
| 13200 | 90.2127 | 89.8832 | 7265.3788 | -2582.6965 | 5862.4894
| 13300 | 90.2127 | 89.8832 | 7265.0077 | -2582.4926 | 5962.4885
| 13400 | 90.2127 | 89.8832 | 7264.6365 | -2582.2886 | 6062.4877
| 13500 | 90.2127 | 89.8832 | 7264.2653 | -2582.0847 | 6162.4868
| 13600 | 90.2127 | 89.8832 | 7263.8942 | -2581.8808 | 6262.4859
| 13700 | 90.2127 | 89.8832 | 7263.523 | -2581.6769 | 6362.485
| 13800 | 90.2127 | 89.8832 | 7263.1518 | -2581.473 | 6462.4841
| 13900 | 90.2127 | 89.8832 | 7262.7807 | -2581.2691 | 6562.4832
| 14000 | 90.2127 | 89.8832 | 7262.4095 | -2581.0652 | 6662.4823
| 14100 | 90.2127 | 89.8832 | 7262.0383 | -2580.8612 | 6762.4814
| 14200 | 90.2127 | 89.8832 | 7261.6672 | -2580.6573 | 6862.4805
| 14300 | 90.2127 | 89.8832 | 7261.296 | -2580.4534 | 6962.4796
| 14400 | 90.2127 | 89.8832 | 7260.9248 | -2580.2495 | 7062.4787
| 14500 | 90.2127 | 89.8832 | 7260.5536 | -2580.0456 | 7162.4778
| 14600 | 90.2127 | 89.8832 | 7260.1825 | -2579.8417 | 7262.4769
| 14700 | 90.2127 | 89.8832 | 7259.8113 | -2579.6378 | 7362.476
| 14800 | 90.2127 | 89.8832 | 7259.4401 | -2579.4339 | 7462.4751
| 14900 | 90.2127 | 89.8832 | 7259.069 | -2579.2299 | 7562.4742
| 15000 | 90.2127 | 89.8832 | 7258.6978 | -2579.026 | 7662.4733
| 15100 | 90.2127 | 89.8832 | 7258.3266 | -2578.8221 | 7762.4724
| 15200 | 90.2127 | 89.8832 | 7257.9555 | -2578.6182 | 7862.4715
| 15300 | 90.2127 | 89.8832 | 7257.5843 | -2578.4143 | 7962.4706
| 15400 | 90.2127 | 89.8832 | 7257.2131 | -2578.2104 | 8062.4697
| 15457.4199 | 90.2127 | 89.8832 | 7257 | -2578.0933 | 8119.8891

## Lookup (hidden)
North Reference | RetunValue | Grid Type | ReturnValue | Deviation Indicator | ReturnValue
| 2 |  | 0 |  | 4
True |  | SPCS-Colorado Central-NAD27 |  | Directional
Grid |  | SPCS-Colorado Central-NAD83 |  | High Angle
|  | SPCS-Colorado North-NAD27 |  | Horizontal
SPCS-Colorado North-NAD83
SPCS-Colorado South-NAD27
SPCS-Colorado South-NAD83
UTM-Zone 12 NAD27
UTM-Zone 12 NAD83
UTM-Zone 13 NAD27
UTM-Zone 13 NAD83