## Data
Header Information | measured depth (ft) | inclination (°) | azimuth (°) | true vertical depth (ft) | northing +N/-S (ft) | easting +E/-W (ft)
Operator Name | 0 | 0 | 0 | 0 | 0 | 0
PDC Energy | 100 | 0 | 176.7544 | 100 | 0 | 0
Operator Number | 200 | 0 | 176.7544 | 200 | 0 | 0
| 250 | 0 | 176.7544 | 250 | 0 | 0
Well Name and Number | 300 | 1 | 176.7544 | 299.9975 | -0.43562 | 0.024703
Stugart 23N | 400 | 3 | 176.7544 | 399.9315 | -3.9198 | 0.22228
API Number (if available) | 500 | 5 | 176.7544 | 499.6828 | -10.8839 | 0.6172
| 600 | 7 | 176.7544 | 599.13 | -21.3195 | 1.209
Location: QQ SEC TWP RGE | 700 | 9 | 176.7544 | 698.1517 | -35.2137 | 1.9969
1/4,1/4 SENW Section 20 T5N R66W | 800 | 11 | 176.7544 | 796.6275 | -52.5498 | 2.98
Citing Type: Planned or Actual | 900 | 13 | 176.7544 | 894.4373 | -73.3066 | 4.157
Planned | 1000 | 15 | 176.7544 | 991.4619 | -97.4587 | 5.5266
Deviation Indicator | 1100 | 17 | 176.7544 | 1087.5832 | -124.9769 | 7.0871
Horizontal | 1200 | 19 | 176.7544 | 1182.6841 | -155.8274 | 8.8366
North Reference | 1300 | 21 | 176.7544 | 1276.6486 | -189.9729 | 10.7729
True | 1400 | 23 | 176.7544 | 1369.3622 | -227.3715 | 12.8937
Grid Type | 1439.82 | 23.7964 | 176.7544 | 1405.9074 | -243.1593 | 13.789
#VALUE! | 1500 | 23.7964 | 176.7544 | 1460.9712 | -267.4023 | 15.1637
| 1600 | 23.7964 | 176.7544 | 1552.4697 | -307.6863 | 17.4481
| 1700 | 23.7964 | 176.7544 | 1643.9682 | -347.9704 | 19.7326
| 1800 | 23.7964 | 176.7544 | 1735.4667 | -388.2544 | 22.017
| 1900 | 23.7964 | 176.7544 | 1826.9652 | -428.5385 | 24.3014
| 2000 | 23.7964 | 176.7544 | 1918.4637 | -468.8226 | 26.5858
| 2100 | 23.7964 | 176.7544 | 2009.9622 | -509.1066 | 28.8702
| 2200 | 23.7964 | 176.7544 | 2101.4607 | -549.3907 | 31.1546
| 2300 | 23.7964 | 176.7544 | 2192.9592 | -589.6747 | 33.439
| 2400 | 23.7964 | 176.7544 | 2284.4577 | -629.9588 | 35.7234
| 2500 | 23.7964 | 176.7544 | 2375.9562 | -670.2429 | 38.0079
| 2600 | 23.7964 | 176.7544 | 2467.4548 | -710.5269 | 40.2923
| 2700 | 23.7964 | 176.7544 | 2558.9533 | -750.811 | 42.5767
| 2800 | 23.7964 | 176.7544 | 2650.4518 | -791.095 | 44.8611
| 2900 | 23.7964 | 176.7544 | 2741.9503 | -831.3791 | 47.1455
| 3000 | 23.7964 | 176.7544 | 2833.4488 | -871.6632 | 49.4299
| 3100 | 23.7964 | 176.7544 | 2924.9473 | -911.9472 | 51.7143
| 3200 | 23.7964 | 176.7544 | 3016.4458 | -952.2313 | 53.9987
| 3300 | 23.7964 | 176.7544 | 3107.9443 | -992.5153 | 56.2831
| 3400 | 23.7964 | 176.7544 | 3199.4428 | -1032.7994 | 58.5676
| 3500 | 23.7964 | 176.7544 | 3290.9413 | -1073.0835 | 60.852
| 3600 | 23.7964 | 176.7544 | 3382.4398 | -1113.3675 | 63.1364
| 3700 | 23.7964 | 176.7544 | 3473.9383 | -1153.6516 | 65.4208
| 3800 | 23.7964 | 176.7544 | 3565.4368 | -1193.9356 | 67.7052
| 3900 | 23.7964 | 176.7544 | 3656.9353 | -1234.2197 | 69.9896
| 4000 | 23.7964 | 176.7544 | 3748.4338 | -1274.5038 | 72.274
| 4100 | 23.7964 | 176.7544 | 3839.9323 | -1314.7878 | 74.5584
| 4200 | 23.7964 | 176.7544 | 3931.4308 | -1355.0719 | 76.8428
| 4300 | 23.7964 | 176.7544 | 4022.9293 | -1395.3559 | 79.1273
| 4400 | 23.7964 | 176.7544 | 4114.4278 | -1435.64 | 81.4117
| 4500 | 23.7964 | 176.7544 | 4205.9263 | -1475.9241 | 83.6961
| 4600 | 23.7964 | 176.7544 | 4297.4248 | -1516.2081 | 85.9805
| 4700 | 23.7964 | 176.7544 | 4388.9233 | -1556.4922 | 88.2649
| 4800 | 23.7964 | 176.7544 | 4480.4218 | -1596.7762 | 90.5493
| 4900 | 23.7964 | 176.7544 | 4571.9203 | -1637.0603 | 92.8337
| 5000 | 23.7964 | 176.7544 | 4663.4188 | -1677.3443 | 95.1181
| 5100 | 23.7964 | 176.7544 | 4754.9173 | -1717.6284 | 97.4026
| 5200 | 23.7964 | 176.7544 | 4846.4158 | -1757.9125 | 99.687
| 5300 | 23.7964 | 176.7544 | 4937.9143 | -1798.1965 | 101.9714
| 5400 | 23.7964 | 176.7544 | 5029.4128 | -1838.4806 | 104.2558
| 5500 | 23.7964 | 176.7544 | 5120.9113 | -1878.7646 | 106.5402
| 5600 | 23.7964 | 176.7544 | 5212.4098 | -1919.0487 | 108.8246
| 5700 | 23.7964 | 176.7544 | 5303.9083 | -1959.3328 | 111.109
| 5800 | 23.7964 | 176.7544 | 5395.4068 | -1999.6168 | 113.3934
| 5900 | 23.7964 | 176.7544 | 5486.9053 | -2039.9009 | 115.6778
| 6000 | 23.7964 | 176.7544 | 5578.4038 | -2080.1849 | 117.9623
| 6100 | 23.7964 | 176.7544 | 5669.9023 | -2120.469 | 120.2467
| 6200 | 23.7964 | 176.7544 | 5761.4008 | -2160.7531 | 122.5311
| 6300 | 23.7964 | 176.7544 | 5852.8994 | -2201.0371 | 124.8155
| 6400 | 23.7964 | 176.7544 | 5944.3979 | -2241.3212 | 127.0999
| 6500 | 23.7964 | 176.7544 | 6035.8964 | -2281.6052 | 129.3843
| 6600 | 23.7964 | 176.7544 | 6127.3949 | -2321.8893 | 131.6687
| 6700 | 23.7964 | 176.7544 | 6218.8934 | -2362.1734 | 133.9531
| 6800 | 23.7964 | 176.7544 | 6310.3919 | -2402.4574 | 136.2375
| 6900 | 23.7964 | 176.7544 | 6401.8904 | -2442.7415 | 138.522
| 7000 | 23.7964 | 176.7544 | 6493.3889 | -2483.0255 | 140.8064
| 7092.7113 | 23.7964 | 176.7544 | 6578.2183 | -2520.3734 | 142.9243
| 7100 | 23.8327 | 175.3131 | 6584.8865 | -2523.3092 | 143.1279
| 7200 | 25.6207 | 156.5911 | 6675.8546 | -2563.3512 | 153.385
| 7300 | 29.4164 | 141.2798 | 6764.6364 | -2602.4158 | 177.3749
| 7400 | 34.5616 | 129.6679 | 6849.5038 | -2639.7428 | 214.6305
| 7500 | 40.5419 | 120.9199 | 6928.805 | -2674.6055 | 264.4268
| 7600 | 47.0349 | 114.1487 | 7000.9965 | -2706.3254 | 325.7945
| 7700 | 53.8493 | 108.7024 | 7064.6732 | -2734.2852 | 397.5392
| 7800 | 60.8705 | 104.1419 | 7118.5956 | -2757.9406 | 478.2644
| 7900 | 68.026 | 100.1721 | 7161.7143 | -2776.8312 | 566.3989
| 8000 | 75.2677 | 96.587 | 7193.1899 | -2790.5893 | 660.2273
| 8100 | 82.561 | 93.2344 | 7212.4099 | -2798.9472 | 757.9232
| 8200 | 89.8786 | 89.9921 | 7219.0001 | -2801.7421 | 857.5853
| 8203.3805 | 90.1261 | 89.8831 | 7219 | -2801.7384 | 860.9658
| 8300 | 90.1261 | 89.8831 | 7218.7873 | -2801.5413 | 957.5848
| 8400 | 90.1261 | 89.8831 | 7218.5672 | -2801.3372 | 1057.5844
| 8500 | 90.1261 | 89.8831 | 7218.3471 | -2801.1332 | 1157.5839
| 8600 | 90.1261 | 89.8831 | 7218.127 | -2800.9292 | 1257.5835
| 8700 | 90.1261 | 89.8831 | 7217.9069 | -2800.7251 | 1357.583
| 8800 | 90.1261 | 89.8831 | 7217.6868 | -2800.5211 | 1457.5826
| 8900 | 90.1261 | 89.8831 | 7217.4668 | -2800.3171 | 1557.5821
| 9000 | 90.1261 | 89.8831 | 7217.2467 | -2800.113 | 1657.5817
| 9100 | 90.1261 | 89.8831 | 7217.0266 | -2799.909 | 1757.5812
| 9200 | 90.1261 | 89.8831 | 7216.8065 | -2799.705 | 1857.5808
| 9300 | 90.1261 | 89.8831 | 7216.5864 | -2799.5009 | 1957.5803
| 9400 | 90.1261 | 89.8831 | 7216.3663 | -2799.2969 | 2057.5799
| 9500 | 90.1261 | 89.8831 | 7216.1462 | -2799.0929 | 2157.5794
| 9600 | 90.1261 | 89.8831 | 7215.9261 | -2798.8888 | 2257.579
| 9700 | 90.1261 | 89.8831 | 7215.706 | -2798.6848 | 2357.5785
| 9800 | 90.1261 | 89.8831 | 7215.4859 | -2798.4808 | 2457.5781
| 9900 | 90.1261 | 89.8831 | 7215.2658 | -2798.2767 | 2557.5776
| 10000 | 90.1261 | 89.8831 | 7215.0457 | -2798.0727 | 2657.5772
| 10100 | 90.1261 | 89.8831 | 7214.8256 | -2797.8687 | 2757.5767
| 10200 | 90.1261 | 89.8831 | 7214.6055 | -2797.6646 | 2857.5763
| 10300 | 90.1261 | 89.8831 | 7214.3854 | -2797.4606 | 2957.5758
| 10400 | 90.1261 | 89.8831 | 7214.1653 | -2797.2566 | 3057.5754
| 10500 | 90.1261 | 89.8831 | 7213.9452 | -2797.0525 | 3157.5749
| 10600 | 90.1261 | 89.8831 | 7213.7251 | -2796.8485 | 3257.5745
| 10700 | 90.1261 | 89.8831 | 7213.505 | -2796.6445 | 3357.574
| 10800 | 90.1261 | 89.8831 | 7213.2849 | -2796.4404 | 3457.5736
| 10900 | 90.1261 | 89.8831 | 7213.0648 | -2796.2364 | 3557.5731
| 11000 | 90.1261 | 89.8831 | 7212.8447 | -2796.0324 | 3657.5727
| 11100 | 90.1261 | 89.8831 | 7212.6246 | -2795.8283 | 3757.5722
| 11200 | 90.1261 | 89.8831 | 7212.4045 | -2795.6243 | 3857.5718
| 11300 | 90.1261 | 89.8831 | 7212.1844 | -2795.4202 | 3957.5713
| 11400 | 90.1261 | 89.8831 | 7211.9643 | -2795.2162 | 4057.5709
| 11500 | 90.1261 | 89.8831 | 7211.7442 | -2795.0122 | 4157.5704
| 11600 | 90.1261 | 89.8831 | 7211.5241 | -2794.8081 | 4257.57
| 11700 | 90.1261 | 89.8831 | 7211.304 | -2794.6041 | 4357.5695
| 11800 | 90.1261 | 89.8831 | 7211.0839 | -2794.4001 | 4457.5691
| 11900 | 90.1261 | 89.8831 | 7210.8638 | -2794.196 | 4557.5686
| 12000 | 90.1261 | 89.8831 | 7210.6437 | -2793.992 | 4657.5682
| 12100 | 90.1261 | 89.8831 | 7210.4236 | -2793.788 | 4757.5677
| 12200 | 90.1261 | 89.8831 | 7210.2035 | -2793.5839 | 4857.5673
| 12300 | 90.1261 | 89.8831 | 7209.9834 | -2793.3799 | 4957.5668
| 12400 | 90.1261 | 89.8831 | 7209.7633 | -2793.1759 | 5057.5664
| 12500 | 90.1261 | 89.8831 | 7209.5432 | -2792.9718 | 5157.5659
| 12600 | 90.1261 | 89.8831 | 7209.3231 | -2792.7678 | 5257.5655
| 12700 | 90.1261 | 89.8831 | 7209.103 | -2792.5638 | 5357.565
| 12800 | 90.1261 | 89.8831 | 7208.8829 | -2792.3597 | 5457.5646
| 12900 | 90.1261 | 89.8831 | 7208.6628 | -2792.1557 | 5557.5641
| 13000 | 90.1261 | 89.8831 | 7208.4427 | -2791.9517 | 5657.5637
| 13100 | 90.1261 | 89.8831 | 7208.2226 | -2791.7476 | 5757.5632
| 13200 | 90.1261 | 89.8831 | 7208.0025 | -2791.5436 | 5857.5628
| 13300 | 90.1261 | 89.8831 | 7207.7824 | -2791.3396 | 5957.5623
| 13400 | 90.1261 | 89.8831 | 7207.5623 | -2791.1355 | 6057.5619
| 13500 | 90.1261 | 89.8831 | 7207.3422 | -2790.9315 | 6157.5614
| 13600 | 90.1261 | 89.8831 | 7207.1221 | -2790.7275 | 6257.561
| 13700 | 90.1261 | 89.8831 | 7206.902 | -2790.5234 | 6357.5605
| 13800 | 90.1261 | 89.8831 | 7206.6819 | -2790.3194 | 6457.5601
| 13900 | 90.1261 | 89.8831 | 7206.4618 | -2790.1154 | 6557.5596
| 14000 | 90.1261 | 89.8831 | 7206.2417 | -2789.9113 | 6657.5592
| 14100 | 90.1261 | 89.8831 | 7206.0216 | -2789.7073 | 6757.5587
| 14200 | 90.1261 | 89.8831 | 7205.8015 | -2789.5033 | 6857.5583
| 14300 | 90.1261 | 89.8831 | 7205.5814 | -2789.2992 | 6957.5578
| 14400 | 90.1261 | 89.8831 | 7205.3613 | -2789.0952 | 7057.5574
| 14500 | 90.1261 | 89.8831 | 7205.1412 | -2788.8912 | 7157.5569
| 14600 | 90.1261 | 89.8831 | 7204.9211 | -2788.6871 | 7257.5565
| 14700 | 90.1261 | 89.8831 | 7204.701 | -2788.4831 | 7357.556
| 14800 | 90.1261 | 89.8831 | 7204.4809 | -2788.2791 | 7457.5556
| 14900 | 90.1261 | 89.8831 | 7204.2608 | -2788.075 | 7557.5551
| 15000 | 90.1261 | 89.8831 | 7204.0407 | -2787.871 | 7657.5547
| 15100 | 90.1261 | 89.8831 | 7203.8206 | -2787.667 | 7757.5542
| 15200 | 90.1261 | 89.8831 | 7203.6005 | -2787.4629 | 7857.5538
| 15300 | 90.1261 | 89.8831 | 7203.3804 | -2787.2589 | 7957.5533
| 15400 | 90.1261 | 89.8831 | 7203.1603 | -2787.0549 | 8057.5529
| 15472.849 | 90.1261 | 89.8831 | 7203 | -2786.9062 | 8130.4015

## Lookup (hidden)
North Reference | RetunValue | Grid Type | ReturnValue | Deviation Indicator | ReturnValue
| 2 |  | 0 |  | 4
True |  | SPCS-Colorado Central-NAD27 |  | Directional
Grid |  | SPCS-Colorado Central-NAD83 |  | High Angle
|  | SPCS-Colorado North-NAD27 |  | Horizontal
SPCS-Colorado North-NAD83
SPCS-Colorado South-NAD27
SPCS-Colorado South-NAD83
UTM-Zone 12 NAD27
UTM-Zone 12 NAD83
UTM-Zone 13 NAD27
UTM-Zone 13 NAD83