## Data
Header Information | measured depth (ft) | inclination (°) | azimuth (°) | true vertical depth (ft) | northing +N/-S (ft) | easting +E/-W (ft)
Operator Name | 0 | 0 | 0 | 0 | 0 | 0
PDC Energy | 100 | 0 | 0.40971 | 100 | 0 | 0
Operator Number | 200 | 0 | 0.40971 | 200 | 0 | 0
| 250 | 0 | 0.40971 | 250 | 0 | 0
Well Name and Number | 300 | 1 | 0.40971 | 299.9975 | 0.43631 | 0.00312
Stugart State 02C | 400 | 3 | 0.40971 | 399.9315 | 3.926 | 0.028074
API Number (if available) | 500 | 5 | 0.40971 | 499.6828 | 10.9011 | 0.077953
| 600 | 7 | 0.40971 | 599.13 | 21.3532 | 0.15269
Location: QQ SEC TWP RGE | 700 | 9 | 0.40971 | 698.1517 | 35.2694 | 0.25221
1/4,1/4 SENW Section 20 T5N R66W | 800 | 11 | 0.40971 | 796.6275 | 52.6329 | 0.37637
Citing Type: Planned or Actual | 900 | 13 | 0.40971 | 894.4373 | 73.4225 | 0.52504
Planned | 926.5138 | 13.5303 | 0.40971 | 920.2435 | 79.5061 | 0.56854
Deviation Indicator | 1000 | 13.5303 | 0.40971 | 991.6903 | 96.6984 | 0.69148
Horizontal | 1100 | 13.5303 | 0.40971 | 1088.9149 | 120.0937 | 0.85878
North Reference | 1200 | 13.5303 | 0.40971 | 1186.1396 | 143.4891 | 1.0261
True | 1300 | 13.5303 | 0.40971 | 1283.3642 | 166.8844 | 1.1934
Grid Type | 1400 | 13.5303 | 0.40971 | 1380.5889 | 190.2797 | 1.3607
#VALUE! | 1500 | 13.5303 | 0.40971 | 1477.8135 | 213.675 | 1.528
| 1600 | 13.5303 | 0.40971 | 1575.0381 | 237.0703 | 1.6953
| 1700 | 13.5303 | 0.40971 | 1672.2628 | 260.4656 | 1.8626
| 1800 | 13.5303 | 0.40971 | 1769.4874 | 283.8609 | 2.0299
| 1900 | 13.5303 | 0.40971 | 1866.7121 | 307.2563 | 2.1972
| 2000 | 13.5303 | 0.40971 | 1963.9367 | 330.6516 | 2.3645
| 2100 | 13.5303 | 0.40971 | 2061.1614 | 354.0469 | 2.5318
| 2200 | 13.5303 | 0.40971 | 2158.386 | 377.4422 | 2.6991
| 2300 | 13.5303 | 0.40971 | 2255.6106 | 400.8375 | 2.8663
| 2400 | 13.5303 | 0.40971 | 2352.8353 | 424.2328 | 3.0336
| 2500 | 13.5303 | 0.40971 | 2450.0599 | 447.6281 | 3.2009
| 2600 | 13.5303 | 0.40971 | 2547.2846 | 471.0235 | 3.3682
| 2700 | 13.5303 | 0.40971 | 2644.5092 | 494.4188 | 3.5355
| 2800 | 13.5303 | 0.40971 | 2741.7339 | 517.8141 | 3.7028
| 2900 | 13.5303 | 0.40971 | 2838.9585 | 541.2094 | 3.8701
| 3000 | 13.5303 | 0.40971 | 2936.1831 | 564.6047 | 4.0374
| 3100 | 13.5303 | 0.40971 | 3033.4078 | 588 | 4.2047
| 3200 | 13.5303 | 0.40971 | 3130.6324 | 611.3954 | 4.372
| 3300 | 13.5303 | 0.40971 | 3227.8571 | 634.7907 | 4.5393
| 3400 | 13.5303 | 0.40971 | 3325.0817 | 658.186 | 4.7066
| 3500 | 13.5303 | 0.40971 | 3422.3064 | 681.5813 | 4.8739
| 3600 | 13.5303 | 0.40971 | 3519.531 | 704.9766 | 5.0412
| 3700 | 13.5303 | 0.40971 | 3616.7556 | 728.3719 | 5.2085
| 3800 | 13.5303 | 0.40971 | 3713.9803 | 751.7672 | 5.3758
| 3900 | 13.5303 | 0.40971 | 3811.2049 | 775.1626 | 5.5431
| 4000 | 13.5303 | 0.40971 | 3908.4296 | 798.5579 | 5.7104
| 4100 | 13.5303 | 0.40971 | 4005.6542 | 821.9532 | 5.8777
| 4200 | 13.5303 | 0.40971 | 4102.8789 | 845.3485 | 6.045
| 4300 | 13.5303 | 0.40971 | 4200.1035 | 868.7438 | 6.2123
| 4400 | 13.5303 | 0.40971 | 4297.3281 | 892.1391 | 6.3796
| 4500 | 13.5303 | 0.40971 | 4394.5528 | 915.5345 | 6.5469
| 4600 | 13.5303 | 0.40971 | 4491.7774 | 938.9298 | 6.7142
| 4700 | 13.5303 | 0.40971 | 4589.0021 | 962.3251 | 6.8815
| 4800 | 13.5303 | 0.40971 | 4686.2267 | 985.7204 | 7.0488
| 4900 | 13.5303 | 0.40971 | 4783.4514 | 1009.1157 | 7.2161
| 5000 | 13.5303 | 0.40971 | 4880.676 | 1032.511 | 7.3834
| 5100 | 13.5303 | 0.40971 | 4977.9007 | 1055.9063 | 7.5507
| 5200 | 13.5303 | 0.40971 | 5075.1253 | 1079.3017 | 7.718
| 5300 | 13.5303 | 0.40971 | 5172.3499 | 1102.697 | 7.8853
| 5400 | 13.5303 | 0.40971 | 5269.5746 | 1126.0923 | 8.0526
| 5500 | 13.5303 | 0.40971 | 5366.7992 | 1149.4876 | 8.2199
| 5600 | 13.5303 | 0.40971 | 5464.0239 | 1172.8829 | 8.3872
| 5700 | 13.5303 | 0.40971 | 5561.2485 | 1196.2782 | 8.5545
| 5800 | 13.5303 | 0.40971 | 5658.4732 | 1219.6736 | 8.7218
| 5900 | 13.5303 | 0.40971 | 5755.6978 | 1243.0689 | 8.8891
| 6000 | 13.5303 | 0.40971 | 5852.9224 | 1266.4642 | 9.0564
| 6100 | 13.5303 | 0.40971 | 5950.1471 | 1289.8595 | 9.2237
| 6200 | 13.5303 | 0.40971 | 6047.3717 | 1313.2548 | 9.3909
| 6300 | 13.5303 | 0.40971 | 6144.5964 | 1336.6501 | 9.5582
| 6400 | 13.5303 | 0.40971 | 6241.821 | 1360.0454 | 9.7255
| 6500 | 13.5303 | 0.40971 | 6339.0457 | 1383.4408 | 9.8928
| 6600 | 13.5303 | 0.40971 | 6436.2703 | 1406.8361 | 10.0601
| 6700 | 13.5303 | 0.40971 | 6533.4949 | 1430.2314 | 10.2274
| 6800 | 13.5303 | 0.40971 | 6630.7196 | 1453.6267 | 10.3947
| 6900 | 13.5303 | 0.40971 | 6727.9442 | 1477.022 | 10.562
| 6927.1237 | 13.5303 | 0.40971 | 6754.3151 | 1483.3677 | 10.6074
| 7000 | 14.7628 | 23.9013 | 6825.0383 | 1500.3961 | 14.4337
| 7100 | 19.3483 | 46.5862 | 6920.7194 | 1523.4668 | 31.6571
| 7200 | 25.6189 | 59.7235 | 7013.1301 | 1545.7877 | 62.4108
| 7300 | 32.6153 | 67.7545 | 7100.472 | 1566.9244 | 106.0961
| 7400 | 39.9565 | 73.1518 | 7181.045 | 1586.4654 | 161.8627
| 7500 | 47.4809 | 77.0961 | 7253.2807 | 1604.0305 | 228.6251
| 7600 | 55.1112 | 80.1833 | 7315.7733 | 1619.2777 | 305.084
| 7700 | 62.8062 | 82.741 | 7367.3064 | 1631.9103 | 389.7512
| 7800 | 70.5416 | 84.966 | 7406.8769 | 1641.6824 | 480.9786
| 7900 | 78.3016 | 86.9869 | 7433.7146 | 1648.4038 | 576.9907
| 8000 | 86.075 | 88.8968 | 7447.2973 | 1651.9436 | 675.9187
| 8056.5603 | 90.474 | 89.9568 | 7449 | 1652.5084 | 732.4359
| 8100 | 90.474 | 89.9568 | 7448.6406 | 1652.5412 | 775.874
| 8200 | 90.474 | 89.9568 | 7447.8133 | 1652.6165 | 875.8706
| 8300 | 90.474 | 89.9568 | 7446.9859 | 1652.6918 | 975.8671
| 8400 | 90.474 | 89.9568 | 7446.1586 | 1652.7672 | 1075.8637
| 8500 | 90.474 | 89.9568 | 7445.3312 | 1652.8425 | 1175.8602
| 8600 | 90.474 | 89.9568 | 7444.5039 | 1652.9179 | 1275.8568
| 8700 | 90.474 | 89.9568 | 7443.6765 | 1652.9932 | 1375.8533
| 8800 | 90.474 | 89.9568 | 7442.8492 | 1653.0685 | 1475.8499
| 8900 | 90.474 | 89.9568 | 7442.0218 | 1653.1439 | 1575.8464
| 9000 | 90.474 | 89.9568 | 7441.1945 | 1653.2192 | 1675.843
| 9100 | 90.474 | 89.9568 | 7440.3671 | 1653.2946 | 1775.8395
| 9200 | 90.474 | 89.9568 | 7439.5398 | 1653.3699 | 1875.8361
| 9300 | 90.474 | 89.9568 | 7438.7124 | 1653.4452 | 1975.8326
| 9400 | 90.474 | 89.9568 | 7437.8851 | 1653.5206 | 2075.8292
| 9500 | 90.474 | 89.9568 | 7437.0577 | 1653.5959 | 2175.8257
| 9600 | 90.474 | 89.9568 | 7436.2304 | 1653.6713 | 2275.8223
| 9700 | 90.474 | 89.9568 | 7435.403 | 1653.7466 | 2375.8188
| 9800 | 90.474 | 89.9568 | 7434.5757 | 1653.8219 | 2475.8154
| 9900 | 90.474 | 89.9568 | 7433.7483 | 1653.8973 | 2575.8119
| 10000 | 90.474 | 89.9568 | 7432.921 | 1653.9726 | 2675.8085
| 10100 | 90.474 | 89.9568 | 7432.0936 | 1654.048 | 2775.805
| 10200 | 90.474 | 89.9568 | 7431.2663 | 1654.1233 | 2875.8016
| 10300 | 90.474 | 89.9568 | 7430.439 | 1654.1986 | 2975.7981
| 10400 | 90.474 | 89.9568 | 7429.6116 | 1654.274 | 3075.7947
| 10500 | 90.474 | 89.9568 | 7428.7843 | 1654.3493 | 3175.7912
| 10600 | 90.474 | 89.9568 | 7427.9569 | 1654.4247 | 3275.7878
| 10700 | 90.474 | 89.9568 | 7427.1296 | 1654.5 | 3375.7843
| 10800 | 90.474 | 89.9568 | 7426.3022 | 1654.5753 | 3475.7809
| 10900 | 90.474 | 89.9568 | 7425.4749 | 1654.6507 | 3575.7774
| 11000 | 90.474 | 89.9568 | 7424.6475 | 1654.726 | 3675.774
| 11100 | 90.474 | 89.9568 | 7423.8202 | 1654.8014 | 3775.7705
| 11200 | 90.474 | 89.9568 | 7422.9928 | 1654.8767 | 3875.7671
| 11300 | 90.474 | 89.9568 | 7422.1655 | 1654.952 | 3975.7636
| 11400 | 90.474 | 89.9568 | 7421.3381 | 1655.0274 | 4075.7602
| 11500 | 90.474 | 89.9568 | 7420.5108 | 1655.1027 | 4175.7567
| 11600 | 90.474 | 89.9568 | 7419.6834 | 1655.1781 | 4275.7533
| 11700 | 90.474 | 89.9568 | 7418.8561 | 1655.2534 | 4375.7498
| 11800 | 90.474 | 89.9568 | 7418.0287 | 1655.3288 | 4475.7463
| 11900 | 90.474 | 89.9568 | 7417.2014 | 1655.4041 | 4575.7429
| 12000 | 90.474 | 89.9568 | 7416.374 | 1655.4794 | 4675.7394
| 12100 | 90.474 | 89.9568 | 7415.5467 | 1655.5548 | 4775.736
| 12200 | 90.474 | 89.9568 | 7414.7193 | 1655.6301 | 4875.7325
| 12300 | 90.474 | 89.9568 | 7413.892 | 1655.7055 | 4975.7291
| 12400 | 90.474 | 89.9568 | 7413.0646 | 1655.7808 | 5075.7256
| 12500 | 90.474 | 89.9568 | 7412.2373 | 1655.8561 | 5175.7222
| 12600 | 90.474 | 89.9568 | 7411.41 | 1655.9315 | 5275.7187
| 12700 | 90.474 | 89.9568 | 7410.5826 | 1656.0068 | 5375.7153
| 12800 | 90.474 | 89.9568 | 7409.7553 | 1656.0822 | 5475.7118
| 12900 | 90.474 | 89.9568 | 7408.9279 | 1656.1575 | 5575.7084
| 13000 | 90.474 | 89.9568 | 7408.1006 | 1656.2328 | 5675.7049
| 13100 | 90.474 | 89.9568 | 7407.2732 | 1656.3082 | 5775.7015
| 13200 | 90.474 | 89.9568 | 7406.4459 | 1656.3835 | 5875.698
| 13300 | 90.474 | 89.9568 | 7405.6185 | 1656.4589 | 5975.6946
| 13400 | 90.474 | 89.9568 | 7404.7912 | 1656.5342 | 6075.6911
| 13500 | 90.474 | 89.9568 | 7403.9638 | 1656.6095 | 6175.6877
| 13600 | 90.474 | 89.9568 | 7403.1365 | 1656.6849 | 6275.6842
| 13700 | 90.474 | 89.9568 | 7402.3091 | 1656.7602 | 6375.6808
| 13800 | 90.474 | 89.9568 | 7401.4818 | 1656.8356 | 6475.6773
| 13900 | 90.474 | 89.9568 | 7400.6544 | 1656.9109 | 6575.6739
| 14000 | 90.474 | 89.9568 | 7399.8271 | 1656.9862 | 6675.6704
| 14100 | 90.474 | 89.9568 | 7398.9997 | 1657.0616 | 6775.667
| 14200 | 90.474 | 89.9568 | 7398.1724 | 1657.1369 | 6875.6635
| 14300 | 90.474 | 89.9568 | 7397.345 | 1657.2123 | 6975.6601
| 14400 | 90.474 | 89.9568 | 7396.5177 | 1657.2876 | 7075.6566
| 14500 | 90.474 | 89.9568 | 7395.6903 | 1657.3629 | 7175.6532
| 14600 | 90.474 | 89.9568 | 7394.863 | 1657.4383 | 7275.6497
| 14700 | 90.474 | 89.9568 | 7394.0356 | 1657.5136 | 7375.6463
| 14800 | 90.474 | 89.9568 | 7393.2083 | 1657.589 | 7475.6428
| 14900 | 90.474 | 89.9568 | 7392.381 | 1657.6643 | 7575.6394
| 15000 | 90.474 | 89.9568 | 7391.5536 | 1657.7396 | 7675.6359
| 15100 | 90.474 | 89.9568 | 7390.7263 | 1657.815 | 7775.6325
| 15200 | 90.474 | 89.9568 | 7389.8989 | 1657.8903 | 7875.629
| 15300 | 90.474 | 89.9568 | 7389.0716 | 1657.9657 | 7975.6256
| 15400 | 90.474 | 89.9568 | 7388.2442 | 1658.041 | 8075.6221
| 15429.5173 | 90.474 | 89.9568 | 7388 | 1658.0632 | 8105.1384

## Lookup (hidden)
North Reference | RetunValue | Grid Type | ReturnValue | Deviation Indicator | ReturnValue
| 2 |  | 0 |  | 4
True |  | SPCS-Colorado Central-NAD27 |  | Directional
Grid |  | SPCS-Colorado Central-NAD83 |  | High Angle
|  | SPCS-Colorado North-NAD27 |  | Horizontal
SPCS-Colorado North-NAD83
SPCS-Colorado South-NAD27
SPCS-Colorado South-NAD83
UTM-Zone 12 NAD27
UTM-Zone 12 NAD83
UTM-Zone 13 NAD27
UTM-Zone 13 NAD83