## Data
Header Information | measured depth (ft) | inclination (°) | azimuth (°) | true vertical depth (ft) | northing +N/-S (ft) | easting +E/-W (ft)
Operator Name | 0 | 0 | 0 | 0 | 0 | 0
PDC Energy | 100 | 0 | 359.8404 | 100 | 0 | 0
Operator Number | 200 | 0 | 359.8404 | 200 | 0 | 0
69175 | 300 | 2 | 359.8404 | 299.9797 | 1.7451 | -0.0048627
Well Name and Number | 400 | 4 | 359.8404 | 399.8376 | 6.9785 | -0.019445
Stugart State 01N | 500 | 6 | 359.8404 | 499.452 | 15.6936 | -0.043729
API Number (if available) | 600 | 8 | 359.8404 | 598.7016 | 27.8798 | -0.077685
| 700 | 10 | 359.8404 | 697.4654 | 43.5224 | -0.12127
Location: QQ SEC TWP RGE | 800 | 12 | 359.8404 | 795.6231 | 62.6023 | -0.17444
SENW Section 20 T5N R66W | 900 | 14 | 359.8404 | 893.0552 | 85.0961 | -0.23711
Citing Type: Planned or Actual | 979.1613 | 15.5832 | 359.8404 | 969.5907 | 105.3056 | -0.29343
Planned | 1000 | 15.5832 | 359.8404 | 989.6634 | 110.9037 | -0.30902
Deviation Indicator | 1100 | 15.5832 | 359.8404 | 1085.9875 | 137.7674 | -0.38388
Horizontal | 1200 | 15.5832 | 359.8404 | 1182.3116 | 164.631 | -0.45873
North Reference | 1300 | 15.5832 | 359.8404 | 1278.6358 | 191.4947 | -0.53358
True | 1400 | 15.5832 | 359.8404 | 1374.9599 | 218.3584 | -0.60844
Grid Type | 1500 | 15.5832 | 359.8404 | 1471.284 | 245.2221 | -0.68329
#VALUE! | 1600 | 15.5832 | 359.8404 | 1567.6081 | 272.0858 | -0.75814
| 1700 | 15.5832 | 359.8404 | 1663.9323 | 298.9494 | -0.833
| 1800 | 15.5832 | 359.8404 | 1760.2564 | 325.8131 | -0.90785
| 1900 | 15.5832 | 359.8404 | 1856.5805 | 352.6768 | -0.9827
| 2000 | 15.5832 | 359.8404 | 1952.9046 | 379.5405 | -1.0576
| 2100 | 15.5832 | 359.8404 | 2049.2288 | 406.4042 | -1.1324
| 2200 | 15.5832 | 359.8404 | 2145.5529 | 433.2678 | -1.2073
| 2300 | 15.5832 | 359.8404 | 2241.877 | 460.1315 | -1.2821
| 2400 | 15.5832 | 359.8404 | 2338.2011 | 486.9952 | -1.357
| 2500 | 15.5832 | 359.8404 | 2434.5253 | 513.8589 | -1.4318
| 2600 | 15.5832 | 359.8404 | 2530.8494 | 540.7226 | -1.5067
| 2700 | 15.5832 | 359.8404 | 2627.1735 | 567.5862 | -1.5815
| 2800 | 15.5832 | 359.8404 | 2723.4977 | 594.4499 | -1.6564
| 2900 | 15.5832 | 359.8404 | 2819.8218 | 621.3136 | -1.7312
| 3000 | 15.5832 | 359.8404 | 2916.1459 | 648.1773 | -1.8061
| 3100 | 15.5832 | 359.8404 | 3012.47 | 675.041 | -1.8809
| 3200 | 15.5832 | 359.8404 | 3108.7942 | 701.9046 | -1.9558
| 3300 | 15.5832 | 359.8404 | 3205.1183 | 728.7683 | -2.0307
| 3400 | 15.5832 | 359.8404 | 3301.4424 | 755.632 | -2.1055
| 3500 | 15.5832 | 359.8404 | 3397.7665 | 782.4957 | -2.1804
| 3600 | 15.5832 | 359.8404 | 3494.0907 | 809.3594 | -2.2552
| 3700 | 15.5832 | 359.8404 | 3590.4148 | 836.223 | -2.3301
| 3800 | 15.5832 | 359.8404 | 3686.7389 | 863.0867 | -2.4049
| 3900 | 15.5832 | 359.8404 | 3783.063 | 889.9504 | -2.4798
| 4000 | 15.5832 | 359.8404 | 3879.3872 | 916.8141 | -2.5546
| 4100 | 15.5832 | 359.8404 | 3975.7113 | 943.6778 | -2.6295
| 4200 | 15.5832 | 359.8404 | 4072.0354 | 970.5414 | -2.7043
| 4300 | 15.5832 | 359.8404 | 4168.3595 | 997.4051 | -2.7792
| 4400 | 15.5832 | 359.8404 | 4264.6837 | 1024.2688 | -2.854
| 4500 | 15.5832 | 359.8404 | 4361.0078 | 1051.1325 | -2.9289
| 4600 | 15.5832 | 359.8404 | 4457.3319 | 1077.9962 | -3.0037
| 4700 | 15.5832 | 359.8404 | 4553.656 | 1104.8598 | -3.0786
| 4800 | 15.5832 | 359.8404 | 4649.9802 | 1131.7235 | -3.1535
| 4900 | 15.5832 | 359.8404 | 4746.3043 | 1158.5872 | -3.2283
| 5000 | 15.5832 | 359.8404 | 4842.6284 | 1185.4509 | -3.3032
| 5100 | 15.5832 | 359.8404 | 4938.9525 | 1212.3145 | -3.378
| 5200 | 15.5832 | 359.8404 | 5035.2767 | 1239.1782 | -3.4529
| 5300 | 15.5832 | 359.8404 | 5131.6008 | 1266.0419 | -3.5277
| 5400 | 15.5832 | 359.8404 | 5227.9249 | 1292.9056 | -3.6026
| 5500 | 15.5832 | 359.8404 | 5324.249 | 1319.7693 | -3.6774
| 5600 | 15.5832 | 359.8404 | 5420.5732 | 1346.6329 | -3.7523
| 5700 | 15.5832 | 359.8404 | 5516.8973 | 1373.4966 | -3.8271
| 5800 | 15.5832 | 359.8404 | 5613.2214 | 1400.3603 | -3.902
| 5900 | 15.5832 | 359.8404 | 5709.5455 | 1427.224 | -3.9768
| 6000 | 15.5832 | 359.8404 | 5805.8697 | 1454.0877 | -4.0517
| 6100 | 15.5832 | 359.8404 | 5902.1938 | 1480.9513 | -4.1265
| 6200 | 15.5832 | 359.8404 | 5998.5179 | 1507.815 | -4.2014
| 6300 | 15.5832 | 359.8404 | 6094.842 | 1534.6787 | -4.2763
| 6400 | 15.5832 | 359.8404 | 6191.1662 | 1561.5424 | -4.3511
| 6500 | 15.5832 | 359.8404 | 6287.4903 | 1588.4061 | -4.426
| 6600 | 15.5832 | 359.8404 | 6383.8144 | 1615.2697 | -4.5008
| 6700 | 15.5832 | 359.8404 | 6480.1385 | 1642.1334 | -4.5757
| 6791.4357 | 15.5832 | 359.8404 | 6568.2132 | 1666.6964 | -4.6441
| 6800 | 15.5981 | 2.3892 | 6576.4625 | 1668.9972 | -4.5993
| 6900 | 17.7898 | 29.4603 | 6672.3861 | 1695.7745 | 3.4875
| 7000 | 22.6815 | 47.9625 | 6766.281 | 1722.0286 | 25.3559
| 7100 | 28.9333 | 59.5235 | 6856.3197 | 1747.2487 | 60.5803
| 7200 | 35.8386 | 67.1079 | 6940.7495 | 1770.9438 | 108.4751
| 7300 | 43.082 | 72.4721 | 7017.9272 | 1792.6526 | 168.108
| 7400 | 50.5156 | 76.5389 | 7086.3506 | 1811.9528 | 238.3184
| 7500 | 58.0632 | 79.8113 | 7144.688 | 1828.4685 | 317.7398
| 7600 | 65.6819 | 82.5823 | 7191.8038 | 1841.8785 | 404.8262
| 7700 | 73.3452 | 85.0367 | 7226.781 | 1851.9215 | 497.8826
| 7800 | 81.035 | 87.3009 | 7248.9388 | 1858.4023 | 595.0978
| 7900 | 88.7381 | 89.4705 | 7257.8459 | 1861.1945 | 694.5796
| 7922.6244 | 90.4815 | 89.9568 | 7258 | 1861.3076 | 717.2023
| 8000 | 90.4815 | 89.9568 | 7257.3497 | 1861.3659 | 794.5751
| 8100 | 90.4815 | 89.9568 | 7256.5094 | 1861.4413 | 894.5715
| 8200 | 90.4815 | 89.9568 | 7255.669 | 1861.5166 | 994.568
| 8300 | 90.4815 | 89.9568 | 7254.8286 | 1861.592 | 1094.5644
| 8400 | 90.4815 | 89.9568 | 7253.9882 | 1861.6674 | 1194.5609
| 8500 | 90.4815 | 89.9568 | 7253.1478 | 1861.7428 | 1294.5573
| 8600 | 90.4815 | 89.9568 | 7252.3074 | 1861.8181 | 1394.5537
| 8700 | 90.4815 | 89.9568 | 7251.4671 | 1861.8935 | 1494.5502
| 8800 | 90.4815 | 89.9568 | 7250.6267 | 1861.9689 | 1594.5466
| 8900 | 90.4815 | 89.9568 | 7249.7863 | 1862.0442 | 1694.5431
| 9000 | 90.4815 | 89.9568 | 7248.9459 | 1862.1196 | 1794.5395
| 9100 | 90.4815 | 89.9568 | 7248.1055 | 1862.195 | 1894.5359
| 9200 | 90.4815 | 89.9568 | 7247.2651 | 1862.2703 | 1994.5324
| 9300 | 90.4815 | 89.9568 | 7246.4247 | 1862.3457 | 2094.5288
| 9400 | 90.4815 | 89.9568 | 7245.5844 | 1862.4211 | 2194.5253
| 9500 | 90.4815 | 89.9568 | 7244.744 | 1862.4965 | 2294.5217
| 9600 | 90.4815 | 89.9568 | 7243.9036 | 1862.5718 | 2394.5181
| 9700 | 90.4815 | 89.9568 | 7243.0632 | 1862.6472 | 2494.5146
| 9800 | 90.4815 | 89.9568 | 7242.2228 | 1862.7226 | 2594.511
| 9900 | 90.4815 | 89.9568 | 7241.3824 | 1862.7979 | 2694.5075
| 10000 | 90.4815 | 89.9568 | 7240.5421 | 1862.8733 | 2794.5039
| 10100 | 90.4815 | 89.9568 | 7239.7017 | 1862.9487 | 2894.5003
| 10200 | 90.4815 | 89.9568 | 7238.8613 | 1863.024 | 2994.4968
| 10300 | 90.4815 | 89.9568 | 7238.0209 | 1863.0994 | 3094.4932
| 10400 | 90.4815 | 89.9568 | 7237.1805 | 1863.1748 | 3194.4897
| 10500 | 90.4815 | 89.9568 | 7236.3401 | 1863.2502 | 3294.4861
| 10600 | 90.4815 | 89.9568 | 7235.4997 | 1863.3255 | 3394.4825
| 10700 | 90.4815 | 89.9568 | 7234.6594 | 1863.4009 | 3494.479
| 10800 | 90.4815 | 89.9568 | 7233.819 | 1863.4763 | 3594.4754
| 10900 | 90.4815 | 89.9568 | 7232.9786 | 1863.5516 | 3694.4719
| 11000 | 90.4815 | 89.9568 | 7232.1382 | 1863.627 | 3794.4683
| 11100 | 90.4815 | 89.9568 | 7231.2978 | 1863.7024 | 3894.4647
| 11200 | 90.4815 | 89.9568 | 7230.4574 | 1863.7778 | 3994.4612
| 11300 | 90.4815 | 89.9568 | 7229.617 | 1863.8531 | 4094.4576
| 11400 | 90.4815 | 89.9568 | 7228.7767 | 1863.9285 | 4194.4541
| 11500 | 90.4815 | 89.9568 | 7227.9363 | 1864.0039 | 4294.4505
| 11600 | 90.4815 | 89.9568 | 7227.0959 | 1864.0792 | 4394.4469
| 11700 | 90.4815 | 89.9568 | 7226.2555 | 1864.1546 | 4494.4434
| 11800 | 90.4815 | 89.9568 | 7225.4151 | 1864.23 | 4594.4398
| 11900 | 90.4815 | 89.9568 | 7224.5747 | 1864.3053 | 4694.4363
| 12000 | 90.4815 | 89.9568 | 7223.7344 | 1864.3807 | 4794.4327
| 12100 | 90.4815 | 89.9568 | 7222.894 | 1864.4561 | 4894.4291
| 12200 | 90.4815 | 89.9568 | 7222.0536 | 1864.5315 | 4994.4256
| 12300 | 90.4815 | 89.9568 | 7221.2132 | 1864.6068 | 5094.422
| 12400 | 90.4815 | 89.9568 | 7220.3728 | 1864.6822 | 5194.4185
| 12500 | 90.4815 | 89.9568 | 7219.5324 | 1864.7576 | 5294.4149
| 12600 | 90.4815 | 89.9568 | 7218.692 | 1864.8329 | 5394.4113
| 12700 | 90.4815 | 89.9568 | 7217.8517 | 1864.9083 | 5494.4078
| 12800 | 90.4815 | 89.9568 | 7217.0113 | 1864.9837 | 5594.4042
| 12900 | 90.4815 | 89.9568 | 7216.1709 | 1865.0591 | 5694.4007
| 13000 | 90.4815 | 89.9568 | 7215.3305 | 1865.1344 | 5794.3971
| 13100 | 90.4815 | 89.9568 | 7214.4901 | 1865.2098 | 5894.3935
| 13200 | 90.4815 | 89.9568 | 7213.6497 | 1865.2852 | 5994.39
| 13300 | 90.4815 | 89.9568 | 7212.8094 | 1865.3605 | 6094.3864
| 13400 | 90.4815 | 89.9568 | 7211.969 | 1865.4359 | 6194.3829
| 13500 | 90.4815 | 89.9568 | 7211.1286 | 1865.5113 | 6294.3793
| 13600 | 90.4815 | 89.9568 | 7210.2882 | 1865.5866 | 6394.3757
| 13700 | 90.4815 | 89.9568 | 7209.4478 | 1865.662 | 6494.3722
| 13800 | 90.4815 | 89.9568 | 7208.6074 | 1865.7374 | 6594.3686
| 13900 | 90.4815 | 89.9568 | 7207.767 | 1865.8128 | 6694.3651
| 14000 | 90.4815 | 89.9568 | 7206.9267 | 1865.8881 | 6794.3615
| 14100 | 90.4815 | 89.9568 | 7206.0863 | 1865.9635 | 6894.358
| 14200 | 90.4815 | 89.9568 | 7205.2459 | 1866.0389 | 6994.3544
| 14300 | 90.4815 | 89.9568 | 7204.4055 | 1866.1142 | 7094.3508
| 14400 | 90.4815 | 89.9568 | 7203.5651 | 1866.1896 | 7194.3473
| 14500 | 90.4815 | 89.9568 | 7202.7247 | 1866.265 | 7294.3437
| 14600 | 90.4815 | 89.9568 | 7201.8843 | 1866.3403 | 7394.3402
| 14700 | 90.4815 | 89.9568 | 7201.044 | 1866.4157 | 7494.3366
| 14800 | 90.4815 | 89.9568 | 7200.2036 | 1866.4911 | 7594.333
| 14900 | 90.4815 | 89.9568 | 7199.3632 | 1866.5665 | 7694.3295
| 15000 | 90.4815 | 89.9568 | 7198.5228 | 1866.6418 | 7794.3259
| 15100 | 90.4815 | 89.9568 | 7197.6824 | 1866.7172 | 7894.3224
| 15200 | 90.4815 | 89.9568 | 7196.842 | 1866.7926 | 7994.3188
| 15300 | 90.4815 | 89.9568 | 7196.0017 | 1866.8679 | 8094.3152
| 15300.197 | 90.4815 | 89.9568 | 7196 | 1866.8681 | 8094.5122

## Lookup (hidden)
North Reference | RetunValue | Grid Type | ReturnValue | Deviation Indicator | ReturnValue
| 2 |  | 0 |  | 4
True |  | SPCS-Colorado Central-NAD27 |  | Directional
Grid |  | SPCS-Colorado Central-NAD83 |  | High Angle
|  | SPCS-Colorado North-NAD27 |  | Horizontal
SPCS-Colorado North-NAD83
SPCS-Colorado South-NAD27
SPCS-Colorado South-NAD83
UTM-Zone 12 NAD27
UTM-Zone 12 NAD83
UTM-Zone 13 NAD27
UTM-Zone 13 NAD83