## Data
Header Information | measured depth (ft) | inclination (°) | azimuth (°) | true vertical depth (ft) | northing +N/-S (ft) | easting +E/-W (ft)
Operator Name | 0 | 0 | 0 | 0 | 0 | 0 | 0
Whiting Oil & Gas Corporation | 232 | 0.62 | 50.33 | 231.9955 | 0.8013 | 0.9662 | 1.36
Operator Number | 323 | 0.31 | 356.89 | 322.9927 | 1.3614 | 1.3318 | 1.94
96155 | 414 | 1.81 | 348.99 | 413.9746 | 3.018 | 1.044 | 4.54
Well Name and Number | 506 | 4.05 | 351.65 | 505.8485 | 7.6592 | 0.2946 | 7.55
Horsetail #07F-1807 | 598 | 5.67 | 350.71 | 597.5147 | 15.3592 | -0.9109 | 9.34
API Number (if available) | 690 | 6.3 | 353.4 | 689.0129 | 24.8588 | -2.2248 | 10.11
05-123-41782 | 781 | 5.89 | 349.11 | 779.4988 | 34.4038 | -3.6808 | 11.38
Location: QQ SEC TWP RGE | 873 | 5.92 | 348.71 | 871.0107 | 43.6919 | -5.5014 | 13.49
SENW 7-T10N-R57W | 964 | 4.74 | 344.09 | 961.616 | 51.9101 | -7.4509 | 15.44
Citing Type: Planned or Actual | 1056 | 6.04 | 341.97 | 1053.2073 | 60.1686 | -9.9912 | 17.1
Actual | 1148 | 5.7 | 342.75 | 1144.7248 | 69.1344 | -12.8441 | 19.29
Deviation Indicator | 1239 | 7.03 | 343.25 | 1235.1619 | 78.783 | -15.7892 | 22.81
Directional | 1331 | 6.7 | 347.71 | 1326.5028 | 89.418 | -18.5542 | 27.91
North Reference | 1423 | 6.78 | 349.77 | 1417.8671 | 100.0062 | -20.661 | 34.78
True | 1515 | 6.33 | 350.72 | 1509.2655 | 110.3559 | -22.4434 | 43.53
Grid Type | 1606 | 6.2 | 351.27 | 1599.722 | 120.1639 | -23.9982 | 54.04
North Reference | 1697 | 5.73 | 353.16 | 1690.2291 | 129.5314 | -25.2851 | 66.52
| 1789 | 4.25 | 359.61 | 1781.8786 | 137.5008 | -25.8553 | 70.95
| 1881 | 3.9 | 350.32 | 1873.6469 | 143.9939 | -26.4046 | 84.05
| 1975 | 5.07 | 345.88 | 1967.3577 | 151.1735 | -27.9554 | 87.84
| 2058 | 4.43 | 343.38 | 2050.0723 | 157.8018 | -29.767 | 100.28
| 2122 | 4.13 | 344.96 | 2113.8937 | 162.3959 | -31.072 | 114.02
| 2217 | 7.75 | 345.16 | 2208.368 | 171.8946 | -33.6011 | 127.17
| 2311 | 8.58 | 343.98 | 2301.4144 | 184.7611 | -37.1596 | 140.41
| 2406 | 8.16 | 344.54 | 2395.4023 | 198.0706 | -40.9125 | 153.89
| 2500 | 7.66 | 342.24 | 2488.5079 | 210.4666 | -44.6017 | 166.79
| 2594 | 7.76 | 351.45 | 2581.6617 | 222.709 | -47.4563 | 180.78
| 2688 | 7.52 | 354.28 | 2674.8275 | 235.105 | -49.0129 | 196.24
| 2782 | 7.43 | 351.08 | 2768.0291 | 247.2297 | -50.5683 | 212.32
| 2877 | 7.41 | 351.72 | 2862.2336 | 259.36 | -52.4029 | 229.29
| 2971 | 7.3 | 347.71 | 2955.4607 | 271.1936 | -54.5471 | 246.69
| 3066 | 6.75 | 348.32 | 3049.7472 | 282.5584 | -56.9621 | 263.68
| 3160 | 6.63 | 345.05 | 3143.1075 | 293.2111 | -59.4804 | 279.7
| 3255 | 6.44 | 341.17 | 3237.4907 | 303.5524 | -62.6148 | 293.6
| 3350 | 6.78 | 352.71 | 3331.8632 | 314.1578 | -65.046 | 305.57
| 3443 | 6.09 | 352.38 | 3424.2767 | 324.4929 | -66.3968 | 317.67
| 3538 | 5.74 | 349.9 | 3518.771 | 334.1648 | -67.8982 | 331.07
| 3633 | 5.59 | 349.37 | 3613.307 | 343.3894 | -69.5848 | 345.06
| 3727 | 5.41 | 350.38 | 3706.8742 | 352.258 | -71.1698 | 360.06
| 3823 | 4.69 | 344.77 | 3802.5015 | 360.507 | -72.9571 | 375.98
| 3917 | 6.63 | 345.64 | 3896.0388 | 369.4727 | -75.3127 | 391.64
| 4011 | 5.71 | 353.53 | 3989.495 | 379.3765 | -77.1856 | 405.97
| 4035 | 5.53 | 354.95 | 4013.3796 | 381.7147 | -77.4219 | 419.64
| 4129 | 5.64 | 0.21 | 4106.934 | 390.8455 | -77.8037 | 433.11
| 4223 | 5.4 | 2.53 | 4200.4981 | 399.8833 | -77.5915 | 446.12
| 4318 | 5.26 | 359.3 | 4295.0875 | 408.7034 | -77.4474 | 458.81
| 4413 | 4.54 | 4.42 | 4389.7402 | 416.8064 | -77.2108 | 472.01
| 4507 | 3.06 | 22.45 | 4483.5342 | 422.835 | -75.9659 | 485.55
| 4600 | 3.05 | 22.28 | 4576.402 | 427.4186 | -74.0799 | 498.17
| 4695 | 2.77 | 34.58 | 4671.2803 | 431.6473 | -71.8188 | 509.78
| 4789 | 0.17 | 87.06 | 4765.2422 | 433.5248 | -70.3902 | 520.83
| 4882 | 1.44 | 184.94 | 4858.2324 | 432.3676 | -70.353 | 531.19
| 4975 | 0.92 | 210.36 | 4951.213 | 430.5592 | -70.831 | 538.9
| 5070 | 6.08 | 183.1 | 5046.0068 | 424.8734 | -71.4891 | 544.21
| 5164 | 11.82 | 168.18 | 5138.8348 | 410.4655 | -69.7846 | 546.99
| 5259 | 14.58 | 155.18 | 5231.3362 | 390.0808 | -62.7694 | 547.28
| 5354 | 22.58 | 155.05 | 5321.3117 | 362.6469 | -50.0358 | 546.77
| 5449 | 29.81 | 163.45 | 5406.5276 | 323.4095 | -35.5918 | 546.58
| 5543 | 37.69 | 165.4 | 5484.6264 | 273.1245 | -21.6706 | 546.22
| 5637 | 45.37 | 171.72 | 5554.9742 | 212.0994 | -9.587 | 546.74
| 5685 | 49.15 | 174.65 | 5587.5484 | 177.1057 | -5.4326 | 549.15
| 5731 | 53.64 | 177.45 | 5616.2461 | 141.2573 | -2.9848 | 551
| 5779 | 58.42 | 181.23 | 5643.0654 | 101.4749 | -2.5635 | 550.58
| 5825 | 62.52 | 185.76 | 5665.742 | 61.5508 | -5.034 | 550.12
| 5873 | 68.4 | 189 | 5685.6734 | 18.2788 | -10.6679 | 549.66
| 5918 | 69.96 | 190.21 | 5701.6679 | -23.1905 | -17.6879 | 549.14
| 5966 | 69.95 | 189.83 | 5718.1203 | -67.595 | -25.5336 | 548.84
| 6011 | 71.88 | 188.13 | 5732.8343 | -109.597 | -32.1673 | 548.93
| 6059 | 76.42 | 184.86 | 5745.9439 | -155.4582 | -37.3736 | 549.32
| 6106 | 81.19 | 182.71 | 5755.0673 | -201.4476 | -40.409
| 6154 | 88.29 | 184.16 | 5759.4651 | -249.1276 | -43.2744
| 6200 | 93.03 | 187.55 | 5758.9352 | -294.8649 | -47.9639
| 6295 | 92.75 | 189.74 | 5754.1449 | -388.6603 | -62.2247
| 6389 | 90.05 | 188.23 | 5751.8484 | -481.4679 | -76.8984
| 6484 | 88.36 | 184.02 | 5753.167 | -575.8918 | -87.0318
| 6577 | 87.32 | 183.48 | 5756.6722 | -668.6251 | -93.11
| 6670 | 89.31 | 181.01 | 5759.4071 | -761.5017 | -96.75
| 6764 | 88.88 | 180.86 | 5760.8918 | -855.4772 | -98.2837
| 6859 | 90.42 | 180.49 | 5761.4721 | -950.4658 | -99.4028
| 6953 | 92.51 | 180.3 | 5759.069 | -1044.4276 | -100.0506
| 7047 | 90.06 | 179.79 | 5756.9611 | -1138.3965 | -100.1242
| 7140 | 90.34 | 179.68 | 5756.6365 | -1231.3948 | -99.6941
| 7233 | 92.59 | 179.56 | 5754.259 | -1324.3564 | -99.0776
| 7328 | 88.83 | 180.15 | 5753.082 | -1419.3313 | -98.8374
| 7422 | 85.53 | 179.73 | 5757.706 | -1513.2042 | -98.7396
| 7514 | 88.33 | 177.5 | 5762.6333 | -1605.0303 | -96.5171
| 7609 | 88.73 | 176.4 | 5765.0705 | -1699.8629 | -91.4641
| 7703 | 88.7 | 176.44 | 5767.1785 | -1793.6559 | -85.596
| 7797 | 90.27 | 177.66 | 5768.0234 | -1887.5228 | -80.7589
| 7891 | 90.8 | 177.66 | 5767.1457 | -1981.44 | -76.9211
| 7986 | 90.79 | 177.11 | 5765.8275 | -2076.3316 | -72.5872
| 8081 | 90.76 | 179.89 | 5764.5423 | -2171.281 | -70.1009
| 8175 | 90.22 | 180.36 | 5763.7384 | -2265.2767 | -70.306
| 8271 | 90.53 | 180.02 | 5763.1101 | -2361.2739 | -70.6243
| 8365 | 90.07 | 179.84 | 5762.6179 | -2455.2722 | -70.5095
| 8460 | 89.34 | 179.6 | 5763.1071 | -2550.2691 | -70.0453
| 8554 | 88.84 | 179.43 | 5764.5999 | -2644.2536 | -69.2497
| 8649 | 92.05 | 179.33 | 5763.8622 | -2739.2327 | -68.2219
| 8743 | 89.49 | 179.36 | 5762.5991 | -2833.2103 | -67.1475
| 8838 | 88.71 | 179.36 | 5764.0913 | -2928.1919 | -66.0865
| 8933 | 91.82 | 178.38 | 5763.6519 | -3023.1596 | -64.2134
| 9029 | 93.02 | 178.08 | 5759.5985 | -3119.0264 | -61.251
| 9104 | 91.2 | 180.15 | 5756.8369 | -3193.9593 | -60.0943
| 9196 | 89.65 | 180.72 | 5756.1545 | -3285.951 | -60.7928
| 9287 | 89.2 | 180.13 | 5757.0677 | -3376.9432 | -61.4677
| 9379 | 89.06 | 180.4 | 5758.4646 | -3468.9315 | -61.8932
| 9470 | 89.24 | 180.54 | 5759.8146 | -3559.9184 | -62.6396
| 9562 | 89.61 | 181.26 | 5760.7379 | -3651.9017 | -64.0846
| 9654 | 91.77 | 183.18 | 5759.6299 | -3743.8162 | -67.6474
| 9745 | 90.49 | 182.15 | 5757.8353 | -3834.697 | -71.8774
| 9837 | 89.33 | 181.01 | 5757.9798 | -3926.6588 | -74.414
| 9929 | 89.49 | 180.64 | 5758.9272 | -4018.6442 | -75.7386
| 10021 | 89.31 | 180.27 | 5759.8906 | -4110.6361 | -76.4691
| 10112 | 91.14 | 181.38 | 5759.5332 | -4201.6207 | -77.7793
| 10204 | 88.78 | 180.62 | 5759.5975 | -4293.5995 | -79.3848
| 10296 | 89.06 | 180.62 | 5761.3315 | -4385.5776 | -80.3801
| 10387 | 90.63 | 180.68 | 5761.5777 | -4476.5686 | -81.4124
| 10482 | 92.51 | 180.35 | 5758.975 | -4571.5247 | -82.2661
| 10577 | 90.41 | 180.23 | 5756.5546 | -4666.4873 | -82.7467
| 10672 | 91.08 | 179.59 | 5755.3194 | -4761.4781 | -82.5975
| 10767 | 88.73 | 179.79 | 5755.4769 | -4856.4699 | -82.0835
| 10862 | 89.96 | 178.84 | 5756.5629 | -4951.454 | -80.9478
| 10957 | 89.82 | 176.81 | 5756.7453 | -5046.3804 | -77.3426
| 11051 | 91.42 | 178.1 | 5755.7281 | -5140.2771 | -73.1689
| 11146 | 92.04 | 177.08 | 5752.86 | -5235.1481 | -69.1762
| 11240 | 91.77 | 179.55 | 5749.7348 | -5329.0482 | -66.4141
| 11334 | 89.16 | 180.67 | 5748.9719 | -5423.0353 | -66.5947
| 11427 | 88.97 | 180.22 | 5750.4895 | -5516.0198 | -67.3169
| 11522 | 90.22 | 180.04 | 5751.161 | -5611.0153 | -67.5324
| 11616 | 91.49 | 179.61 | 5749.7584 | -5705.0022 | -67.2454
| 11710 | 92.33 | 179.58 | 5746.6254 | -5798.9468 | -66.5813
| 11802 | 91.72 | 180.49 | 5743.3745 | -5890.8879 | -66.6376
| 11895 | 92.34 | 179.48 | 5740.0801 | -5983.8279 | -66.6135
| 11989 | 89.24 | 180.63 | 5738.7842 | -6077.8059 | -66.704
| 12083 | 89.51 | 179.39 | 5739.8096 | -6171.7984 | -66.7204
| 12178 | 89.67 | 179.46 | 5740.4894 | -6266.7911 | -65.7671
| 12273 | 89.09 | 178.77 | 5741.5174 | -6361.7732 | -64.2999
| 12368 | 88.23 | 177.99 | 5743.739 | -6456.7077 | -61.6151
| 12462 | 90.85 | 178.84 | 5744.4936 | -6550.6596 | -59.0155
| 12556 | 90.97 | 177.91 | 5743.0007 | -6644.6089 | -56.3502
| 12650 | 90.84 | 179.97 | 5741.5158 | -6738.5761 | -54.6116
| 12745 | 91.64 | 180.63 | 5739.46 | -6833.5512 | -55.1088
| 12840 | 89.19 | 181.43 | 5738.772 | -6928.5254 | -56.8165
| 12934 | 88.86 | 181.34 | 5740.3715 | -7022.4841 | -59.0882
| 13029 | 89.47 | 180.23 | 5741.7559 | -7117.4632 | -60.3895
| 13124 | 90.22 | 180.05 | 5742.0129 | -7212.4619 | -60.6216
| 13218 | 88.48 | 181.04 | 5743.0793 | -7306.4468 | -61.5155
| 13312 | 89.13 | 181.3 | 5745.0397 | -7400.4062 | -63.4344
| 13405 | 89.93 | 181.26 | 5745.8025 | -7493.3791 | -65.5118
| 13500 | 88.23 | 181.67 | 5747.3278 | -7588.3321 | -67.9401
| 13596 | 87.54 | 179.14 | 5750.8713 | -7684.2559 | -68.6187
| 13690 | 87.53 | 178.29 | 5754.9142 | -7778.1444 | -66.5126
| 13784 | 87.64 | 178.23 | 5758.8751 | -7872.0176 | -63.6609
| 13879 | 88.43 | 178.74 | 5762.1326 | -7966.9275 | -61.1509
| 13927 | 88.43 | 178.74 | 5763.4477 | -8014.8979 | -60.0958

## Lookup (hidden)
North Reference | RetunValue | Grid Type | ReturnValue | Deviation Indicator | ReturnValue
| 2 |  | 0 |  | 2
True |  | SPCS-Colorado Central-NAD27 |  | Directional
Grid |  | SPCS-Colorado Central-NAD83 |  | High Angle
|  | SPCS-Colorado North-NAD27 |  | Horizontal
SPCS-Colorado North-NAD83
SPCS-Colorado South-NAD27
SPCS-Colorado South-NAD83
UTM-Zone 12 NAD27
UTM-Zone 12 NAD83
UTM-Zone 13 NAD27
UTM-Zone 13 NAD83