## Data
Header Information | measured depth (ft) | inclination (°) | azimuth (°) | true vertical depth (ft) | northing +N/-S (ft) | easting +E/-W (ft)
Operator Name | 0 | 0 | 354.56 | 0 | 0 | 0
WHITING OIL & GAS CORPORATION | 21 | 0 | 354.56 | 21 | 0 | 0
Operator Number | 239 | 2.81 | 354.56 | 238.91 | 5.32 | -0.51
96155 | 330 | 0.61 | 320.43 | 329.87 | 7.91 | -1.03
Well Name and Number | 421 | 2.25 | 190.97 | 420.85 | 6.53 | -1.68
HORSETAIL 07H-0615 | 513 | 5.22 | 176.13 | 512.64 | 0.58 | -1.74
API Number (if available) | 605 | 7.04 | 179.9 | 604.11 | -9.23 | -1.44
05-123-43043 | 696 | 6.92 | 179.97 | 694.44 | -20.29 | -1.43
Location: QQ SEC TWP RGE | 787 | 6.85 | 182.6 | 784.78 | -31.19 | -1.68
NESE 07-T10N-R57W | 878 | 6.72 | 179.41 | 875.15 | -41.94 | -1.87
Citing Type: Planned or Actual | 970 | 7.06 | 167.14 | 966.49 | -52.83 | -0.55
ACTUAL | 1061 | 6.57 | 167.67 | 1056.84 | -63.37 | 1.8
Deviation Indicator | 1152 | 6.2 | 167.54 | 1147.28 | -73.25 | 3.98
Horizontal | 1244 | 6.92 | 176.43 | 1238.68 | -83.64 | 5.39
North Reference | 1334 | 7.17 | 177.88 | 1328 | -94.66 | 5.94
True | 1426 | 6.99 | 178.57 | 1419.3 | -105.99 | 6.29
Grid Type | 1518 | 6.83 | 179.91 | 1510.63 | -117.06 | 6.44
#VALUE! | 1610 | 6.64 | 178.74 | 1601.99 | -127.85 | 6.56
| 1702 | 6.38 | 179.23 | 1693.4 | -138.28 | 6.75
| 1793 | 7.39 | 175.8 | 1783.74 | -149.17 | 7.25
| 1884 | 6.01 | 174.17 | 1874.12 | -159.75 | 8.16
| 1975 | 7.11 | 174.7 | 1964.52 | -170.1 | 9.16
| 2029 | 7.23 | 176.42 | 2018.1 | -176.81 | 9.68
| 2125 | 6.01 | 173.57 | 2113.46 | -187.84 | 10.62
| 2219 | 5.55 | 176.06 | 2206.98 | -197.26 | 11.49
| 2312 | 7.04 | 160.08 | 2299.42 | -207.11 | 13.74
| 2407 | 6.96 | 158.65 | 2393.72 | -217.94 | 17.82
| 2501 | 7.94 | 168.97 | 2486.93 | -229.62 | 21.13
| 2595 | 7.54 | 167.1 | 2580.07 | -242 | 23.75
| 2690 | 7.07 | 168.25 | 2674.3 | -253.8 | 26.33
| 2784 | 6.88 | 167.15 | 2767.6 | -264.96 | 28.76
| 2878 | 8.31 | 180.92 | 2860.78 | -277.24 | 29.91
| 2973 | 7.97 | 178.93 | 2954.83 | -290.69 | 29.92
| 3067 | 7.41 | 177.39 | 3047.98 | -303.26 | 30.32
| 3161 | 6.09 | 174.59 | 3141.33 | -314.28 | 31.06
| 3256 | 4.63 | 167.19 | 3235.91 | -323.04 | 32.39
| 3350 | 6.68 | 177.18 | 3329.45 | -332.2 | 33.5
| 3445 | 8.33 | 168.63 | 3423.64 | -344.46 | 35.13
| 3539 | 8.07 | 166.56 | 3516.68 | -357.56 | 38
| 3633 | 7.43 | 186.05 | 3609.83 | -370.02 | 38.9
| 3728 | 7.42 | 188.49 | 3704.04 | -382.2 | 37.34
| 3822 | 7.49 | 187.21 | 3797.24 | -394.28 | 35.68
| 3916 | 7.42 | 185.73 | 3890.45 | -406.39 | 34.3
| 4010 | 7.1 | 184.34 | 3983.69 | -418.23 | 33.26
| 4105 | 6.85 | 183.74 | 4077.99 | -429.73 | 32.45
| 4199 | 6.37 | 184.52 | 4171.37 | -440.53 | 31.67
| 4294 | 5.79 | 183.77 | 4265.83 | -450.56 | 30.94
| 4388 | 5.03 | 183.2 | 4359.41 | -459.41 | 30.4
| 4482 | 4.39 | 180.6 | 4453.09 | -467.12 | 30.13
| 4576 | 5.9 | 179.64 | 4546.71 | -475.55 | 30.12
| 4670 | 4.85 | 174.51 | 4640.3 | -484.34 | 30.53
| 4764 | 3.49 | 175.43 | 4734.05 | -491.14 | 31.14
| 4858 | 6.33 | 175.24 | 4827.69 | -499.16 | 31.8
| 4952 | 2.52 | 157.27 | 4921.4 | -506.23 | 33.03
| 5046 | 0.59 | 175.32 | 5015.36 | -508.62 | 33.87
| 5081 | 0.59 | 190.35 | 5050.36 | -508.98 | 33.85
| 5175 | 4.99 | 350.63 | 5144.25 | -505.42 | 33.09
| 5269 | 14.01 | 349.62 | 5236.87 | -490.16 | 30.37
| 5363 | 19.07 | 355.62 | 5326.95 | -463.64 | 27.15
| 5457 | 25.91 | 354.88 | 5413.75 | -427.83 | 24.14
| 5551 | 35 | 357.3 | 5494.7 | -380.35 | 21.03
| 5645 | 47.02 | 359.32 | 5565.51 | -318.81 | 19.35
| 5692 | 52.27 | 359.44 | 5595.93 | -283 | 18.96
| 5738 | 52.36 | 358.7 | 5624.05 | -246.61 | 18.37
| 5785 | 52.18 | 358.04 | 5652.81 | -209.45 | 17.31
| 5833 | 52.44 | 0.02 | 5682.16 | -171.47 | 16.67
| 5880 | 56.18 | 358.72 | 5709.58 | -133.31 | 16.24
| 5927 | 59.95 | 357.92 | 5734.43 | -93.45 | 15.07
| 5974 | 64.53 | 359.31 | 5756.32 | -51.88 | 14.07
| 6022 | 66.14 | 1.27 | 5776.35 | -8.27 | 14.3
| 6069 | 67.97 | 0.8 | 5794.67 | 35 | 15.08
| 6115 | 71.94 | 358.88 | 5810.44 | 78.21 | 14.95
| 6162 | 77.28 | 358.12 | 5822.91 | 123.49 | 13.76
| 6209 | 81.42 | 357.7 | 5831.59 | 169.64 | 12.07
| 6256 | 85.91 | 0.13 | 5836.78 | 216.33 | 11.19
| 6302 | 89.52 | 1.82 | 5838.61 | 262.27 | 11.97
| 6397 | 91.39 | 2.09 | 5837.86 | 357.21 | 15.22
| 6490 | 91.09 | 1.83 | 5835.84 | 450.14 | 18.4
| 6584 | 88.84 | 2.4 | 5835.9 | 544.06 | 21.86
| 6679 | 89.76 | 2.26 | 5837.06 | 638.98 | 25.73
| 6773 | 91.27 | 1.52 | 5836.22 | 732.92 | 28.83
| 6867 | 92.58 | 1.75 | 5833.06 | 826.83 | 31.51
| 6961 | 90.28 | 1.18 | 5830.71 | 920.76 | 33.91
| 7055 | 89.36 | 0.7 | 5831.01 | 1014.75 | 35.45
| 7149 | 89.79 | 0.61 | 5831.71 | 1108.74 | 36.53
| 7244 | 90.2 | 0.38 | 5831.71 | 1203.73 | 37.35
| 7338 | 90.38 | 359.45 | 5831.24 | 1297.73 | 37.21
| 7432 | 92.01 | 359.33 | 5829.28 | 1391.7 | 36.21
| 7526 | 93.96 | 358.23 | 5824.38 | 1485.55 | 34.21
| 7621 | 92.01 | 358.57 | 5819.44 | 1580.38 | 31.56
| 7715 | 89.64 | 357.48 | 5818.08 | 1674.3 | 28.32
| 7809 | 89.8 | 357.69 | 5818.54 | 1768.22 | 24.36
| 7903 | 91.21 | 357.65 | 5817.71 | 1862.13 | 20.54
| 7997 | 89.24 | 359.21 | 5817.34 | 1956.09 | 17.96
| 8092 | 89.64 | 359.29 | 5818.27 | 2051.08 | 16.72
| 8185 | 90.47 | 0.4 | 5818.18 | 2144.07 | 16.47
| 8279 | 90.62 | 359.46 | 5817.29 | 2238.07 | 16.35
| 8374 | 90.96 | 359.34 | 5815.98 | 2333.05 | 15.36
| 8468 | 91.98 | 360 | 5813.57 | 2427.02 | 14.82
| 8562 | 92.75 | 358.6 | 5809.69 | 2520.93 | 13.67
| 8657 | 92.51 | 358.25 | 5805.33 | 2615.79 | 11.06
| 8752 | 89.24 | 359.04 | 5803.88 | 2710.74 | 8.82
| 8845 | 90.6 | 1.73 | 5804.01 | 2803.73 | 9.44
| 8940 | 91.15 | 1.67 | 5802.56 | 2898.68 | 12.26
| 9031 | 92.26 | 0.79 | 5799.85 | 2989.61 | 14.21
| 9123 | 93.25 | 0.41 | 5795.43 | 3081.5 | 15.17
| 9214 | 91.52 | 2.12 | 5791.64 | 3172.39 | 17.18
| 9305 | 89.83 | 1.4 | 5790.57 | 3263.34 | 19.98
| 9397 | 90.94 | 1.16 | 5789.95 | 3355.31 | 22.03
| 9489 | 91.8 | 0.51 | 5787.75 | 3447.28 | 23.37
| 9580 | 89.46 | 1.19 | 5786.75 | 3538.25 | 24.72
| 9671 | 89.77 | 0.93 | 5787.36 | 3629.24 | 26.41
| 9761 | 90.6 | 0.88 | 5787.07 | 3719.22 | 27.83
| 9854 | 88.17 | 1.55 | 5788.07 | 3812.19 | 29.8
| 9945 | 87.8 | 1.01 | 5791.27 | 3903.11 | 31.83
| 10036 | 88.2 | 0.48 | 5794.45 | 3994.05 | 33.01
| 10127 | 89.09 | 0.47 | 5796.6 | 4085.02 | 33.77
| 10218 | 90.48 | 0.5 | 5796.94 | 4176.01 | 34.54
| 10310 | 88.76 | 1.08 | 5797.55 | 4268 | 35.81
| 10402 | 89.25 | 0.8 | 5799.15 | 4359.97 | 37.31
| 10494 | 89.93 | 0.26 | 5799.81 | 4451.96 | 38.17
| 10585 | 86.85 | 0.03 | 5802.36 | 4542.91 | 38.4
| 10677 | 86.97 | 359.43 | 5807.32 | 4634.78 | 37.96
| 10768 | 87.28 | 358.95 | 5811.89 | 4725.66 | 36.68
| 10859 | 88.08 | 357.98 | 5815.57 | 4816.55 | 34.24
| 10954 | 90.33 | 357.8 | 5816.89 | 4911.47 | 30.74
| 11047 | 91.65 | 357.44 | 5815.28 | 5004.37 | 26.88
| 11142 | 91.62 | 358.78 | 5812.57 | 5099.28 | 23.75
| 11236 | 89.65 | 0.24 | 5811.53 | 5193.26 | 22.95
| 11330 | 89.8 | 359.44 | 5811.98 | 5287.26 | 22.69
| 11424 | 89.71 | 357.55 | 5812.38 | 5381.22 | 20.22
| 11519 | 89.37 | 0.71 | 5813.14 | 5476.2 | 18.77
| 11613 | 89.68 | 2.81 | 5813.92 | 5570.14 | 21.66
| 11707 | 88.42 | 3.51 | 5815.48 | 5663.98 | 26.84
| 11802 | 88.57 | 2.86 | 5817.98 | 5758.8 | 32.12
| 11895 | 89.53 | 2.9 | 5819.52 | 5851.67 | 36.79
| 11989 | 90.88 | 3.28 | 5819.18 | 5945.53 | 41.86
| 12083 | 88.89 | 0.87 | 5819.37 | 6039.46 | 45.26
| 12178 | 89.19 | 358.84 | 5820.96 | 6134.44 | 45.02
| 12366 | 91.85 | 358.08 | 5819.26 | 6322.35 | 39.97
| 12461 | 89.74 | 359.25 | 5817.94 | 6417.31 | 37.76
| 12555 | 87.99 | 358.9 | 5819.8 | 6511.27 | 36.24
| 12650 | 88.36 | 358.71 | 5822.83 | 6606.2 | 34.26
| 12744 | 88.51 | 358.41 | 5825.39 | 6700.14 | 31.9
| 12838 | 89.47 | 358.63 | 5827.05 | 6794.09 | 29.47
| 12933 | 90.51 | 359.02 | 5827.07 | 6889.07 | 27.52
| 13027 | 91.1 | 359.04 | 5825.75 | 6983.05 | 25.93
| 13121 | 89.53 | 358.74 | 5825.23 | 7077.02 | 24.11
| 13216 | 90.27 | 358.65 | 5825.4 | 7172 | 21.95
| 13310 | 90.51 | 357.93 | 5824.76 | 7265.95 | 19.14
| 13404 | 91.22 | 357.55 | 5823.34 | 7359.87 | 15.44
| 13462 | 91.71 | 357.24 | 5821.85 | 7417.79 | 12.8
| 13510 | 91.71 | 357.24 | 5820.42 | 7465.71 | 10.49

## Lookup (hidden)
North Reference | RetunValue | Grid Type | ReturnValue | Deviation Indicator | ReturnValue
| 2 |  | 0 |  | 4
True |  | SPCS-Colorado Central-NAD27 |  | Directional
Grid |  | SPCS-Colorado Central-NAD83 |  | High Angle
|  | SPCS-Colorado North-NAD27 |  | Horizontal
SPCS-Colorado North-NAD83
SPCS-Colorado South-NAD27
SPCS-Colorado South-NAD83
UTM-Zone 12 NAD27
UTM-Zone 12 NAD83
UTM-Zone 13 NAD27
UTM-Zone 13 NAD83