## Data
Header Information | measured depth (ft) | inclination (°) | azimuth (°) | true vertical depth (ft) | northing +N/-S (ft) | easting +E/-W (ft)
Operator Name | 0 | 0 | 0 | 0 | 0 | 0
Whiting Oil & Gas Corporation | 131 | 1.28 | 30.7 | 130.99 | 1.26 | 0.75
Operator Number | 223 | 1.55 | 20.86 | 222.96 | 3.3 | 1.71
| 314 | 1.87 | 36.13 | 313.92 | 5.65 | 3.03
Well Name and Number | 405 | 1.64 | 35.45 | 404.88 | 7.91 | 4.66
Horsetail 08B-1711 | 497 | 3.24 | 30.04 | 496.79 | 11.24 | 6.72
API Number (if available) | 588 | 4.15 | 43.48 | 587.6 | 15.85 | 10.28
05-123-41452-00 | 680 | 4.36 | 45.79 | 679.35 | 20.71 | 15.07
Location: QQ SEC TWP RGE | 772 | 5.89 | 41.05 | 770.98 | 26.71 | 20.68
Sec.8-T10N-R58W | 863 | 5.49 | 40.55 | 861.53 | 33.53 | 26.58
Citing Type: Planned or Actual | 955 | 5.13 | 40.46 | 953.14 | 40.01 | 32.11
| 1047 | 4.96 | 44.27 | 1044.78 | 45.99 | 37.55
Deviation Indicator | 1138 | 4.91 | 43.02 | 1135.44 | 51.65 | 42.96
Directional | 1230 | 4.84 | 45.39 | 1227.11 | 57.25 | 48.41
North Reference | 1321 | 4.91 | 47.52 | 1317.78 | 62.58 | 54.01
True | 1412 | 5.97 | 46.08 | 1408.37 | 68.49 | 60.29
Grid Type | 1504 | 6.05 | 51.46 | 1499.86 | 74.83 | 67.53
#VALUE! | 1594 | 6.32 | 49.98 | 1589.34 | 80.97 | 75.03
| 1686 | 6.5 | 50 | 1680.77 | 87.58 | 82.9
| 1776 | 5.97 | 48.7 | 1770.23 | 93.94 | 90.32
| 1868 | 5.65 | 44 | 1861.76 | 100.35 | 97.06
| 1959 | 5.4 | 48.49 | 1952.34 | 106.42 | 103.38
| 1971 | 5.61 | 46.6 | 1964.28 | 107.19 | 104.23
| 2124 | 4.8 | 57.09 | 2116.65 | 115.81 | 115.04
| 2219 | 5.13 | 54.06 | 2211.3 | 120.46 | 121.81
| 2313 | 4.71 | 55.99 | 2304.95 | 125.09 | 128.41
| 2407 | 4.74 | 51.78 | 2398.63 | 129.65 | 134.66
| 2502 | 4.56 | 48.29 | 2493.32 | 134.59 | 140.57
| 2596 | 4.41 | 0.78 | 2587.06 | 140.69 | 143.41
| 2690 | 4.6 | 358.12 | 2680.77 | 148.07 | 143.33
| 2785 | 4.57 | 357.16 | 2775.47 | 155.66 | 143.02
| 2879 | 6.77 | 32.85 | 2869.03 | 164.06 | 145.84
| 2973 | 6.56 | 29.87 | 2962.4 | 173.37 | 151.52
| 3067 | 6.3 | 29.16 | 3055.8 | 182.53 | 156.71
| 3162 | 6.17 | 34.68 | 3150.24 | 191.28 | 162.15
| 3256 | 4.99 | 32.5 | 3243.8 | 198.88 | 167.22
| 3351 | 4.43 | 33 | 3338.47 | 205.44 | 171.44
| 3445 | 4.32 | 34.41 | 3432.2 | 211.41 | 175.42
| 3539 | 7.27 | 37.36 | 3525.71 | 219.06 | 181.03
| 3634 | 7.42 | 36.45 | 3619.93 | 228.77 | 188.32
| 3728 | 7.33 | 35.63 | 3713.15 | 238.53 | 195.42
| 3823 | 7.18 | 36.98 | 3807.39 | 248.19 | 202.52
| 3917 | 6.73 | 33.79 | 3900.7 | 257.47 | 209.12
| 4012 | 6.32 | 37.19 | 3995.09 | 266.26 | 215.38
| 4130 | 6.15 | 39.7 | 4112.39 | 276.29 | 223.34
| 4224 | 5.89 | 38.69 | 4205.87 | 283.93 | 229.57
| 4319 | 6.01 | 39.69 | 4300.36 | 291.56 | 235.79
| 4413 | 6.01 | 39.53 | 4393.84 | 299.15 | 242.07
| 4507 | 3.53 | 62.11 | 4487.52 | 304.3 | 247.76
| 4601 | 3.16 | 51.22 | 4581.36 | 307.27 | 252.34
| 4696 | 2.69 | 49.14 | 4676.23 | 310.37 | 256.06
| 4790 | 1.71 | 133.15 | 4770.18 | 310.86 | 258.76
| 4885 | 1.29 | 123.47 | 4865.15 | 309.3 | 260.68
| 4979 | 1.05 | 122.16 | 4959.13 | 308.25 | 262.29
| 5074 | 9.74 | 148.72 | 5053.62 | 300.91 | 267.21
| 5168 | 18.7 | 161.46 | 5144.67 | 279.78 | 276.15
| 5262 | 33.51 | 174.88 | 5228.92 | 239.39 | 283.31
| 5356 | 48.57 | 178.86 | 5299.62 | 177.95 | 286.34
| 5451 | 48.05 | 178.48 | 5362.81 | 107.03 | 287.99
| 5498 | 48.7 | 178.15 | 5394.03 | 71.91 | 289.02
| 5545 | 50.92 | 181.11 | 5424.36 | 36.02 | 289.24
| 5592 | 50.83 | 181.65 | 5454.02 | -0.43 | 288.36
| 5639 | 51.92 | 186.09 | 5483.37 | -37.05 | 285.87
| 5734 | 57.48 | 187.71 | 5538.24 | -113.98 | 276.52
| 5781 | 58 | 187.62 | 5563.33 | -153.37 | 271.22
| 5828 | 62.9 | 185.68 | 5586.5 | -193.97 | 266.51
| 5875 | 62.83 | 186 | 5607.94 | -235.58 | 262.25
| 5923 | 69.33 | 181.63 | 5627.4 | -279.33 | 259.37
| 6017 | 73.92 | 178.73 | 5657.03 | -368.5 | 259.12
| 6112 | 78.48 | 179.34 | 5679.68 | -460.72 | 260.67
| 6207 | 90.05 | 179.91 | 5689.16 | -555.08 | 261.29
| 6301 | 91.67 | 179.44 | 5687.75 | -649.06 | 261.82
| 6396 | 91.51 | 178.17 | 5685.11 | -744.01 | 263.8
| 6490 | 91.14 | 180.64 | 5682.94 | -837.97 | 264.78
| 6584 | 91.94 | 180.16 | 5680.41 | -931.93 | 264.12
| 6678 | 91.11 | 182.42 | 5677.91 | -1025.87 | 262
| 6773 | 93.18 | 183.16 | 5674.36 | -1120.68 | 257.38
| 6867 | 92.12 | 182.08 | 5670.01 | -1214.48 | 253.09
| 6962 | 89.32 | 183.57 | 5668.82 | -1309.35 | 248.41
| 7057 | 89.6 | 183.02 | 5669.71 | -1404.18 | 242.95
| 7151 | 90.21 | 182.26 | 5669.87 | -1498.08 | 238.62
| 7245 | 91.11 | 179.97 | 5668.78 | -1592.05 | 236.79
| 7339 | 91.95 | 179.49 | 5666.28 | -1686.02 | 237.23
| 7433 | 91.11 | 178.86 | 5663.77 | -1779.97 | 238.59
| 7528 | 91.45 | 177.97 | 5661.64 | -1874.91 | 241.21
| 7622 | 92.56 | 178.53 | 5658.35 | -1968.81 | 244.08
| 7716 | 92.4 | 180.3 | 5654.29 | -2062.71 | 245.04
| 7811 | 94.19 | 180.53 | 5648.83 | -2157.55 | 244.35
| 7905 | 90.83 | 180.75 | 5644.71 | -2251.44 | 243.31
| 7999 | 88.98 | 179.78 | 5644.87 | -2345.43 | 242.87
| 8093 | 89.65 | 179.36 | 5645.99 | -2439.42 | 243.58
| 8187 | 90.55 | 179.13 | 5645.83 | -2533.41 | 244.82
| 8282 | 91.61 | 178.69 | 5644.04 | -2628.38 | 246.62
| 8375 | 89.93 | 180.32 | 5642.79 | -2721.36 | 247.43
| 8470 | 91.49 | 180.79 | 5641.61 | -2816.34 | 246.5
| 8564 | 89.2 | 179.95 | 5641.04 | -2910.33 | 245.9
| 8658 | 90.49 | 180.88 | 5641.3 | -3004.33 | 245.22
| 8753 | 92 | 182.01 | 5639.23 | -3099.27 | 242.82
| 8847 | 89.2 | 178.05 | 5638.25 | -3193.24 | 242.77
| 8941 | 90.43 | 179.05 | 5638.55 | -3287.2 | 245.15
| 9035 | 90.32 | 179.04 | 5637.94 | -3381.19 | 246.72
| 9129 | 90.54 | 178.48 | 5637.23 | -3475.16 | 248.75
| 9223 | 90.54 | 178.09 | 5636.34 | -3569.12 | 251.57
| 9318 | 89.14 | 179.34 | 5636.61 | -3664.09 | 253.7
| 9412 | 89.7 | 179.27 | 5637.56 | -3758.07 | 254.84
| 9506 | 90.66 | 179.54 | 5637.27 | -3852.07 | 255.81
| 9600 | 92.79 | 179.66 | 5634.44 | -3946.02 | 256.47
| 9695 | 90.66 | 179.95 | 5631.58 | -4040.97 | 256.79
| 9790 | 88.92 | 180.51 | 5631.93 | -4135.96 | 256.41
| 9884 | 88.14 | 179.37 | 5634.34 | -4229.93 | 256.51
| 9978 | 89.09 | 180.42 | 5636.61 | -4323.9 | 256.68
| 10072 | 90.32 | 180.49 | 5637.09 | -4417.89 | 255.93
| 10166 | 87.24 | 180.16 | 5639.09 | -4511.86 | 255.4
| 10261 | 87.47 | 179.88 | 5643.48 | -4606.76 | 255.37
| 10355 | 88.25 | 179.67 | 5646.99 | -4700.69 | 255.74
| 10450 | 88.7 | 179.05 | 5649.52 | -4795.65 | 256.8
| 10544 | 91.16 | 179.1 | 5649.63 | -4889.63 | 258.32
| 10638 | 92.67 | 178.54 | 5646.49 | -4983.56 | 260.25
| 10732 | 91.83 | 177.87 | 5642.8 | -5077.44 | 263.19
| 10826 | 88.81 | 177.83 | 5642.27 | -5171.36 | 266.72
| 10918 | 90.49 | 178.59 | 5642.84 | -5263.31 | 269.59
| 11010 | 92.34 | 178.03 | 5640.57 | -5355.23 | 272.3
| 11101 | 91.39 | 180.68 | 5637.6 | -5446.17 | 273.33
| 11192 | 88.03 | 182.2 | 5638.06 | -5537.13 | 271.04
| 11284 | 88.14 | 182.03 | 5641.14 | -5629.01 | 267.65
| 11375 | 87.13 | 182.76 | 5644.89 | -5719.85 | 263.85
| 11467 | 88.36 | 182.29 | 5648.51 | -5811.69 | 259.8
| 11558 | 86.68 | 181.46 | 5652.45 | -5902.55 | 256.82
| 11650 | 87.13 | 180.53 | 5657.42 | -5994.4 | 255.23
| 11742 | 89.93 | 180.56 | 5659.78 | -6086.36 | 254.35
| 11833 | 91.1 | 180.26 | 5658.96 | -6177.35 | 253.7
| 11925 | 89.98 | 180.95 | 5658.09 | -6269.34 | 252.73
| 12017 | 89.26 | 179.71 | 5658.7 | -6361.33 | 252.2
| 12107 | 91.61 | 181.56 | 5658.02 | -6451.32 | 251.2
| 12199 | 91.38 | 182.2 | 5655.62 | -6543.23 | 248.19
| 12290 | 89.14 | 179.57 | 5655.21 | -6634.21 | 246.78
| 12381 | 89.42 | 179.84 | 5656.35 | -6725.2 | 247.25
| 12472 | 90.15 | 178.96 | 5656.69 | -6816.19 | 248.2
| 12563 | 91.44 | 179.31 | 5655.43 | -6907.17 | 249.58
| 12655 | 90.15 | 179.3 | 5654.15 | -6999.15 | 250.69
| 12745 | 90.32 | 178.7 | 5653.78 | -7089.14 | 252.26
| 12837 | 90.32 | 178.82 | 5653.27 | -7181.12 | 254.25
| 12928 | 89.65 | 176.51 | 5653.29 | -7272.03 | 257.96
| 13020 | 91.16 | 179.53 | 5652.64 | -7363.96 | 261.14
| 13111 | 91.16 | 178.97 | 5650.8 | -7454.94 | 262.33
| 13202 | 90.88 | 182.96 | 5649.18 | -7545.89 | 260.8
| 13294 | 91.27 | 183.62 | 5647.45 | -7637.72 | 255.52
| 13385 | 90.32 | 183.02 | 5646.19 | -7728.56 | 250.25
| 13477 | 88.14 | 182.23 | 5647.43 | -7820.45 | 246.04
| 13568 | 87.91 | 181.81 | 5650.56 | -7911.34 | 242.83
| 13659 | 87.52 | 181.96 | 5654.19 | -8002.22 | 239.84
| 13751 | 88.53 | 179.11 | 5657.36 | -8094.15 | 238.98
| 13843 | 89.03 | 178.3 | 5659.32 | -8186.1 | 241.06
| 13935 | 89.59 | 178.08 | 5660.43 | -8278.05 | 243.97
| 14026 | 90.49 | 177.57 | 5660.37 | -8368.98 | 247.42
| 14118 | 88.47 | 179.22 | 5661.2 | -8460.93 | 250
| 14210 | 89.09 | 179.22 | 5663.16 | -8552.9 | 251.25
| 14301 | 89.81 | 179.29 | 5664.03 | -8643.89 | 252.43
| 14393 | 90.82 | 179.44 | 5663.53 | -8735.88 | 253.45
| 14485 | 92.28 | 179.77 | 5661.04 | -8827.84 | 254.09
| 14576 | 90.71 | 179.72 | 5658.67 | -8918.81 | 254.49
| 14667 | 91.49 | 179.39 | 5656.92 | -9009.79 | 255.2
| 14759 | 89.42 | 179.64 | 5656.19 | -9101.78 | 255.98
| 14849 | 90.15 | 179.23 | 5656.53 | -9191.77 | 256.86
| 14941 | 90.88 | 178.55 | 5655.7 | -9283.75 | 258.65
| 15032 | 91.49 | 178.25 | 5653.82 | -9374.7 | 261.19
| 15124 | 92.56 | 178.02 | 5650.57 | -9466.59 | 264.18
| 15215 | 91.66 | 179.04 | 5647.22 | -9557.49 | 266.51
| 15307 | 92 | 181.38 | 5644.28 | -9649.44 | 266.17
| 15398 | 92.79 | 180.79 | 5640.47 | -9740.34 | 264.45
| 15490 | 91.16 | 180.62 | 5637.3 | -9832.28 | 263.32
| 15581 | 92.11 | 181.17 | 5634.71 | -9923.23 | 261.9
| 15672 | 93.35 | 181.45 | 5630.37 | -10014.1 | 259.82
| 15748 | 94.86 | 181.64 | 5624.93 | -10089.87 | 257.78
| 15804 | 94.86 | 181.64 | 5620.19 | -10145.65 | 256.18

## Lookup (hidden)
North Reference | RetunValue | Grid Type | ReturnValue | Deviation Indicator | ReturnValue
| 2 |  | 0 |  | 2
True |  | SPCS-Colorado Central-NAD27 |  | Directional
Grid |  | SPCS-Colorado Central-NAD83 |  | High Angle
|  | SPCS-Colorado North-NAD27 |  | Horizontal
SPCS-Colorado North-NAD83
SPCS-Colorado South-NAD27
SPCS-Colorado South-NAD83
UTM-Zone 12 NAD27
UTM-Zone 12 NAD83
UTM-Zone 13 NAD27
UTM-Zone 13 NAD83