## Data
Header Information | measured depth (ft) | inclination (°) | azimuth (°) | true vertical depth (ft) | northing +N/-S (ft) | easting +E/-W (ft)
Operator Name | 100 | 0 | 0 | 100 | 0 | 0
HighPoint Operating Corporation | 200 | 0 | 0 | 200 | 0 | 0
Operator Number | 300 | 0 | 0 | 300 | 0 | 0
10071 | 400 | 3 | 325.68 | 399.95 | 2.16 | -1.48
Well Name and Number | 466.67 | 5 | 325.68 | 466.46 | 6 | -4.1
ANSCHUTZ EQUUS FARMS 4-62-16-6104C | 500 | 5 | 325.68 | 499.66 | 8.4 | -5.74
API Number (if available) | 600 | 5 | 325.68 | 599.28 | 15.6 | -10.65
| 700 | 5 | 325.68 | 698.9 | 22.8 | -15.56
Location: QQ SEC TWP RGE | 800 | 5 | 325.68 | 798.52 | 30 | -20.48
NESE 21 4N 62W | 850 | 5 | 325.68 | 848.33 | 33.6 | -22.93
Citing Type: Planned or Actual | 900 | 6 | 325.68 | 898.1 | 37.55 | -25.64
Planned | 1000 | 8 | 325.68 | 997.35 | 47.62 | -32.51
Deviation Indicator | 1100 | 10 | 325.68 | 1096.11 | 60.54 | -41.33
Horizontal | 1200 | 12 | 325.68 | 1194.27 | 76.3 | -52.08
North Reference | 1300 | 14 | 325.68 | 1291.7 | 94.87 | -64.77
True | 1400 | 16 | 325.68 | 1388.29 | 116.25 | -79.36
Grid Type | 1500 | 18 | 325.68 | 1483.92 | 140.39 | -95.84
#VALUE! | 1600 | 20 | 325.68 | 1578.46 | 167.28 | -114.2
| 1700 | 22 | 325.68 | 1671.82 | 196.88 | -134.4
| 1800 | 24 | 325.68 | 1763.86 | 229.14 | -156.43
| 1900 | 26 | 325.68 | 1854.49 | 264.05 | -180.26
| 2000 | 28 | 325.68 | 1943.58 | 301.54 | -205.86
| 2100 | 30 | 325.68 | 2031.04 | 341.58 | -233.19
| 2200 | 32 | 325.68 | 2116.75 | 384.11 | -262.23
| 2300 | 34 | 325.68 | 2200.62 | 429.09 | -292.94
| 2400 | 36 | 325.68 | 2282.53 | 476.46 | -325.27
| 2500 | 38 | 325.68 | 2362.39 | 526.16 | -359.21
| 2527 | 38.54 | 325.68 | 2383.59 | 539.97 | -368.64
| 2600 | 38.54 | 325.68 | 2440.68 | 577.53 | -394.28
| 2700 | 38.54 | 325.68 | 2518.9 | 628.99 | -429.41
| 2800 | 38.54 | 325.68 | 2597.12 | 680.45 | -464.54
| 2900 | 38.54 | 325.68 | 2675.34 | 731.91 | -499.67
| 3000 | 38.54 | 325.68 | 2753.55 | 783.37 | -534.8
| 3100 | 38.54 | 325.68 | 2831.77 | 834.82 | -569.93
| 3200 | 38.54 | 325.68 | 2909.99 | 886.28 | -605.06
| 3300 | 38.54 | 325.68 | 2988.2 | 937.74 | -640.19
| 3400 | 38.54 | 325.68 | 3066.42 | 989.2 | -675.32
| 3500 | 38.54 | 325.68 | 3144.64 | 1040.66 | -710.45
| 3600 | 38.54 | 325.68 | 3222.86 | 1092.11 | -745.58
| 3700 | 38.54 | 325.68 | 3301.07 | 1143.57 | -780.71
| 3800 | 38.54 | 325.68 | 3379.29 | 1195.03 | -815.84
| 3900 | 38.54 | 325.68 | 3457.51 | 1246.49 | -850.97
| 4000 | 38.54 | 325.68 | 3535.73 | 1297.94 | -886.1
| 4100 | 38.54 | 325.68 | 3613.94 | 1349.4 | -921.23
| 4200 | 38.54 | 325.68 | 3692.16 | 1400.86 | -956.37
| 4300 | 38.54 | 325.68 | 3770.38 | 1452.32 | -991.5
| 4400 | 38.54 | 325.68 | 3848.59 | 1503.78 | -1026.63
| 4500 | 38.54 | 325.68 | 3926.81 | 1555.23 | -1061.76
| 4600 | 38.54 | 325.68 | 4005.03 | 1606.69 | -1096.89
| 4700 | 38.54 | 325.68 | 4083.25 | 1658.15 | -1132.02
| 4800 | 38.54 | 325.68 | 4161.46 | 1709.61 | -1167.15
| 4900 | 38.54 | 325.68 | 4239.68 | 1761.07 | -1202.28
| 5000 | 38.54 | 325.68 | 4317.9 | 1812.52 | -1237.41
| 5100 | 38.54 | 325.68 | 4396.12 | 1863.98 | -1272.54
| 5200 | 38.54 | 325.68 | 4474.33 | 1915.44 | -1307.67
| 5300 | 38.54 | 325.68 | 4552.55 | 1966.9 | -1342.8
| 5400 | 38.54 | 325.68 | 4630.77 | 2018.36 | -1377.93
| 5500 | 38.54 | 325.68 | 4708.98 | 2069.81 | -1413.06
| 5600 | 38.54 | 325.68 | 4787.2 | 2121.27 | -1448.19
| 5700 | 38.54 | 325.68 | 4865.42 | 2172.73 | -1483.32
| 5800 | 38.54 | 325.68 | 4943.64 | 2224.19 | -1518.45
| 5900 | 38.54 | 325.68 | 5021.85 | 2275.65 | -1553.58
| 6000 | 38.54 | 325.68 | 5100.07 | 2327.1 | -1588.71
| 6100 | 38.54 | 325.68 | 5178.29 | 2378.56 | -1623.84
| 6200 | 38.54 | 325.68 | 5256.51 | 2430.02 | -1658.97
| 6300 | 38.54 | 325.68 | 5334.72 | 2481.48 | -1694.1
| 6400 | 38.54 | 325.68 | 5412.94 | 2532.93 | -1729.23
| 6500 | 38.54 | 325.68 | 5491.16 | 2584.39 | -1764.36
| 6600 | 38.54 | 325.68 | 5569.37 | 2635.85 | -1799.49
| 6700 | 38.54 | 325.68 | 5647.59 | 2687.31 | -1834.62
| 6800 | 38.54 | 325.68 | 5725.81 | 2738.77 | -1869.75
| 6900 | 38.54 | 325.68 | 5804.03 | 2790.22 | -1904.88
| 7000 | 38.54 | 325.68 | 5882.24 | 2841.68 | -1940.02
| 7100 | 38.54 | 325.68 | 5960.46 | 2893.14 | -1975.15
| 7200 | 38.54 | 325.68 | 6038.68 | 2944.6 | -2010.28
| 7296.75 | 38.54 | 325.68 | 6114.35 | 2994.38 | -2044.26
| 7300 | 38.79 | 326.01 | 6116.89 | 2996.06 | -2045.4
| 7350 | 42.73 | 330.73 | 6154.76 | 3023.87 | -2062.46
| 7400 | 46.84 | 334.78 | 6190.25 | 3055.18 | -2078.54
| 7450 | 51.07 | 338.31 | 6223.08 | 3089.77 | -2093.51
| 7500 | 55.4 | 341.44 | 6253 | 3127.38 | -2107.26
| 7550 | 59.8 | 344.25 | 6279.79 | 3167.7 | -2119.68
| 7600 | 64.25 | 346.83 | 6303.24 | 3210.45 | -2130.68
| 7650 | 68.75 | 349.21 | 6323.18 | 3255.3 | -2140.18
| 7700 | 73.28 | 351.46 | 6339.44 | 3301.89 | -2148.11
| 7750 | 77.83 | 353.59 | 6351.91 | 3349.88 | -2154.4
| 7800 | 82.4 | 355.66 | 6360.5 | 3398.91 | -2159
| 7850 | 86.97 | 357.69 | 6365.13 | 3448.6 | -2161.88
| 7883.05 | 90 | 359.01 | 6366 | 3481.62 | -2162.84
| 7900 | 90 | 359.01 | 6366 | 3498.56 | -2163.13
| 8000 | 90 | 359.01 | 6366 | 3598.55 | -2164.85
| 8100 | 90 | 359.01 | 6366 | 3698.53 | -2166.58
| 8200 | 90 | 359.01 | 6366 | 3798.52 | -2168.3
| 8300 | 90 | 359.01 | 6366 | 3898.5 | -2170.02
| 8400 | 90 | 359.01 | 6366 | 3998.49 | -2171.75
| 8500 | 90 | 359.01 | 6366 | 4098.47 | -2173.47
| 8600 | 90 | 359.01 | 6366 | 4198.46 | -2175.2
| 8700 | 90 | 359.01 | 6366 | 4298.44 | -2176.92
| 8800 | 90 | 359.01 | 6366 | 4398.43 | -2178.64
| 8900 | 90 | 359.01 | 6366 | 4498.41 | -2180.37
| 9000 | 90 | 359.01 | 6366 | 4598.4 | -2182.09
| 9100 | 90 | 359.01 | 6366 | 4698.38 | -2183.82
| 9200 | 90 | 359.01 | 6366 | 4798.37 | -2185.54
| 9300 | 90 | 359.01 | 6366 | 4898.35 | -2187.26
| 9400 | 90 | 359.01 | 6366 | 4998.34 | -2188.99
| 9500 | 90 | 359.01 | 6366 | 5098.33 | -2190.71
| 9600 | 90 | 359.01 | 6366 | 5198.31 | -2192.44
| 9700 | 90 | 359.01 | 6366 | 5298.3 | -2194.16
| 9800 | 90 | 359.01 | 6366 | 5398.28 | -2195.89
| 9900 | 90 | 359.01 | 6366 | 5498.27 | -2197.61
| 10000 | 90 | 359.01 | 6366 | 5598.25 | -2199.33
| 10100 | 90 | 359.01 | 6366 | 5698.24 | -2201.06
| 10200 | 90 | 359.01 | 6366 | 5798.22 | -2202.78
| 10300 | 90 | 359.01 | 6366 | 5898.21 | -2204.51
| 10400 | 90 | 359.01 | 6366 | 5998.19 | -2206.23
| 10500 | 90 | 359.01 | 6366 | 6098.18 | -2207.95
| 10600 | 90 | 359.01 | 6366 | 6198.16 | -2209.68
| 10700 | 90 | 359.01 | 6366 | 6298.15 | -2211.4
| 10800 | 90 | 359.01 | 6366 | 6398.13 | -2213.13
| 10900 | 90 | 359.01 | 6366 | 6498.12 | -2214.85
| 11000 | 90 | 359.01 | 6366 | 6598.1 | -2216.57
| 11100 | 90 | 359.01 | 6366 | 6698.09 | -2218.3
| 11200 | 90 | 359.01 | 6366 | 6798.07 | -2220.02
| 11300 | 90 | 359.01 | 6366 | 6898.06 | -2221.75
| 11400 | 90 | 359.01 | 6366 | 6998.04 | -2223.47
| 11500 | 90 | 359.01 | 6366 | 7098.03 | -2225.19
| 11600 | 90 | 359.01 | 6366 | 7198.01 | -2226.92
| 11700 | 90 | 359.01 | 6366 | 7298 | -2228.64
| 11800 | 90 | 359.01 | 6366 | 7397.98 | -2230.37
| 11900 | 90 | 359.01 | 6366 | 7497.97 | -2232.09
| 12000 | 90 | 359.01 | 6366 | 7597.95 | -2233.82
| 12100 | 90 | 359.01 | 6366 | 7697.94 | -2235.54
| 12200 | 90 | 359.01 | 6366 | 7797.92 | -2237.26
| 12300 | 90 | 359.01 | 6366 | 7897.91 | -2238.99
| 12324.42 | 90 | 359.01 | 6366 | 7922.32 | -2239.41

## Lookup (hidden)
North Reference | RetunValue | Grid Type | ReturnValue | Deviation Indicator | ReturnValue
| 2 |  | 0 |  | 4
True |  | SPCS-Colorado Central-NAD27 |  | Directional
Grid |  | SPCS-Colorado Central-NAD83 |  | High Angle
|  | SPCS-Colorado North-NAD27 |  | Horizontal
SPCS-Colorado North-NAD83
SPCS-Colorado South-NAD27
SPCS-Colorado South-NAD83
UTM-Zone 12 NAD27
UTM-Zone 12 NAD83
UTM-Zone 13 NAD27
UTM-Zone 13 NAD83