## Data
Header Information | measured depth (ft) | inclination (°) | azimuth (°) | true vertical depth (ft) | northing +N/-S (ft) | easting +E/-W (ft)
Operator Name | 100 | 0 | 0 | 100 | 0 | 0
HighPoint Operating Corp. | 200 | 0 | 0 | 200 | 0 | 0
Operator Number | 300 | 0 | 0 | 300 | 0 | 0
10071 | 400 | 3 | 159.97 | 399.95 | -2.46 | 0.9
Well Name and Number | 466.67 | 5 | 159.97 | 466.46 | -6.83 | 2.49
ANSCHUTZ EQUUS FARMS FEDERAL 4-62-22-6401CB | 500 | 5 | 159.97 | 499.66 | -9.56 | 3.48
API Number (if available) | 600 | 5 | 159.97 | 599.28 | -17.75 | 6.47
| 700 | 5 | 159.97 | 698.9 | -25.93 | 9.45
Location: QQ SEC TWP RGE | 800 | 5 | 159.97 | 798.52 | -34.12 | 12.44
NESE 21 4N 62W | 850 | 5 | 159.97 | 848.33 | -38.22 | 13.93
Citing Type: Planned or Actual | 900 | 6 | 159.97 | 898.1 | -42.72 | 15.57
Planned | 1000 | 8 | 159.97 | 997.35 | -54.17 | 19.75
Deviation Indicator | 1100 | 10 | 159.97 | 1096.11 | -68.87 | 25.11
Horizontal | 1200 | 12 | 159.97 | 1194.27 | -86.79 | 31.64
North Reference | 1300 | 14 | 159.97 | 1291.7 | -107.92 | 39.34
True | 1400 | 16 | 159.97 | 1388.29 | -132.24 | 48.21
Grid Type | 1500 | 18 | 159.97 | 1483.92 | -159.71 | 58.22
#VALUE! | 1600 | 20 | 159.97 | 1578.46 | -190.29 | 69.37
| 1700 | 22 | 159.97 | 1671.82 | -223.96 | 81.64
| 1800 | 24 | 159.97 | 1763.86 | -260.67 | 95.02
| 1900 | 26 | 159.97 | 1854.49 | -300.37 | 109.5
| 2000 | 28 | 159.97 | 1943.58 | -343.03 | 125.05
| 2100 | 30 | 159.97 | 2031.04 | -388.57 | 141.65
| 2178.58 | 31.57 | 159.97 | 2098.55 | -426.36 | 155.42
| 2200 | 31.57 | 159.97 | 2116.8 | -436.89 | 159.26
| 2300 | 31.57 | 159.97 | 2201.99 | -486.08 | 177.19
| 2400 | 31.57 | 159.97 | 2287.19 | -535.27 | 195.13
| 2500 | 31.57 | 159.97 | 2372.39 | -584.46 | 213.06
| 2600 | 31.57 | 159.97 | 2457.59 | -633.66 | 230.99
| 2700 | 31.57 | 159.97 | 2542.79 | -682.85 | 248.92
| 2800 | 31.57 | 159.97 | 2627.99 | -732.04 | 266.85
| 2900 | 31.57 | 159.97 | 2713.19 | -781.23 | 284.78
| 3000 | 31.57 | 159.97 | 2798.38 | -830.42 | 302.71
| 3100 | 31.57 | 159.97 | 2883.58 | -879.61 | 320.64
| 3200 | 31.57 | 159.97 | 2968.78 | -928.8 | 338.58
| 3300 | 31.57 | 159.97 | 3053.98 | -977.99 | 356.51
| 3400 | 31.57 | 159.97 | 3139.18 | -1027.18 | 374.44
| 3500 | 31.57 | 159.97 | 3224.38 | -1076.37 | 392.37
| 3600 | 31.57 | 159.97 | 3309.58 | -1125.56 | 410.3
| 3700 | 31.57 | 159.97 | 3394.77 | -1174.75 | 428.23
| 3800 | 31.57 | 159.97 | 3479.97 | -1223.94 | 446.16
| 3900 | 31.57 | 159.97 | 3565.17 | -1273.13 | 464.09
| 4000 | 31.57 | 159.97 | 3650.37 | -1322.32 | 482.03
| 4100 | 31.57 | 159.97 | 3735.57 | -1371.51 | 499.96
| 4200 | 31.57 | 159.97 | 3820.77 | -1420.7 | 517.89
| 4300 | 31.57 | 159.97 | 3905.97 | -1469.89 | 535.82
| 4400 | 31.57 | 159.97 | 3991.17 | -1519.08 | 553.75
| 4500 | 31.57 | 159.97 | 4076.36 | -1568.27 | 571.68
| 4600 | 31.57 | 159.97 | 4161.56 | -1617.46 | 589.61
| 4700 | 31.57 | 159.97 | 4246.76 | -1666.65 | 607.54
| 4800 | 31.57 | 159.97 | 4331.96 | -1715.84 | 625.47
| 4900 | 31.57 | 159.97 | 4417.16 | -1765.03 | 643.41
| 5000 | 31.57 | 159.97 | 4502.36 | -1814.22 | 661.34
| 5100 | 31.57 | 159.97 | 4587.56 | -1863.41 | 679.27
| 5200 | 31.57 | 159.97 | 4672.75 | -1912.6 | 697.2
| 5300 | 31.57 | 159.97 | 4757.95 | -1961.79 | 715.13
| 5400 | 31.57 | 159.97 | 4843.15 | -2010.98 | 733.06
| 5500 | 31.57 | 159.97 | 4928.35 | -2060.17 | 750.99
| 5600 | 31.57 | 159.97 | 5013.55 | -2109.36 | 768.92
| 5700 | 31.57 | 159.97 | 5098.75 | -2158.55 | 786.86
| 5800 | 31.57 | 159.97 | 5183.95 | -2207.74 | 804.79
| 5900 | 31.57 | 159.97 | 5269.14 | -2256.93 | 822.72
| 6000 | 31.57 | 159.97 | 5354.34 | -2306.12 | 840.65
| 6100 | 31.57 | 159.97 | 5439.54 | -2355.31 | 858.58
| 6199.95 | 31.57 | 159.97 | 5524.7 | -2404.48 | 876.5
| 6250 | 26.97 | 155.93 | 5568.35 | -2427.16 | 885.63
| 6300 | 22.53 | 150.41 | 5613.75 | -2445.86 | 894.99
| 6350 | 18.37 | 142.44 | 5660.6 | -2460.44 | 904.53
| 6400 | 14.71 | 130.38 | 5708.53 | -2470.81 | 914.17
| 6450 | 12.03 | 111.95 | 5757.2 | -2476.87 | 923.85
| 6500 | 11.07 | 87.25 | 5806.21 | -2478.59 | 933.48
| 6550 | 12.23 | 62.96 | 5855.21 | -2475.95 | 943
| 6600 | 15.04 | 45.25 | 5903.82 | -2468.97 | 952.33
| 6650 | 18.76 | 33.68 | 5951.67 | -2457.71 | 961.4
| 6700 | 22.96 | 26.02 | 5998.39 | -2442.24 | 970.14
| 6750 | 27.42 | 20.68 | 6043.63 | -2422.69 | 978.49
| 6800 | 32.03 | 16.75 | 6087.04 | -2399.21 | 986.38
| 6850 | 36.73 | 13.72 | 6128.3 | -2371.98 | 993.75
| 6900 | 41.49 | 11.3 | 6167.09 | -2341.19 | 1000.55
| 6950 | 46.29 | 9.3 | 6203.11 | -2307.1 | 1006.72
| 7000 | 51.13 | 7.6 | 6236.1 | -2269.95 | 1012.22
| 7050 | 55.98 | 6.11 | 6265.79 | -2230.03 | 1017.01
| 7100 | 60.85 | 4.79 | 6291.97 | -2187.64 | 1021.04
| 7150 | 65.74 | 3.59 | 6314.43 | -2143.1 | 1024.29
| 7200 | 70.63 | 2.47 | 6333.01 | -2096.76 | 1026.74
| 7250 | 75.53 | 1.42 | 6347.56 | -2048.97 | 1028.36
| 7300 | 80.43 | 0.42 | 6357.97 | -2000.09 | 1029.14
| 7350 | 85.34 | 359.44 | 6364.17 | -1950.49 | 1029.07
| 7397.54 | 90 | 358.53 | 6366.1 | -1903.02 | 1028.23
| 7400 | 90 | 358.53 | 6366.1 | -1900.55 | 1028.17
| 7500 | 90 | 358.53 | 6366.1 | -1800.59 | 1025.6
| 7600 | 90 | 358.53 | 6366.1 | -1700.62 | 1023.04
| 7700 | 90 | 358.53 | 6366.1 | -1600.65 | 1020.47
| 7800 | 90 | 358.53 | 6366.1 | -1500.68 | 1017.9
| 7900 | 90 | 358.53 | 6366.1 | -1400.72 | 1015.33
| 8000 | 90 | 358.53 | 6366.1 | -1300.75 | 1012.77
| 8100 | 90 | 358.53 | 6366.1 | -1200.78 | 1010.2
| 8200 | 90 | 358.53 | 6366.1 | -1100.82 | 1007.63
| 8300 | 90 | 358.53 | 6366.1 | -1000.85 | 1005.07
| 8400 | 90 | 358.53 | 6366.1 | -900.88 | 1002.5
| 8500 | 90 | 358.53 | 6366.1 | -800.92 | 999.93
| 8600 | 90 | 358.53 | 6366.1 | -700.95 | 997.36
| 8700 | 90 | 358.53 | 6366.1 | -600.98 | 994.8
| 8800 | 90 | 358.53 | 6366.1 | -501.01 | 992.23
| 8900 | 90 | 358.53 | 6366.1 | -401.05 | 989.66
| 9000 | 90 | 358.53 | 6366.1 | -301.08 | 987.1
| 9100 | 90 | 358.53 | 6366.1 | -201.11 | 984.53
| 9200 | 90 | 358.53 | 6366.1 | -101.15 | 981.96
| 9300 | 90 | 358.53 | 6366.1 | -1.18 | 979.39
| 9400 | 90 | 358.53 | 6366.1 | 98.79 | 976.83
| 9500 | 90 | 358.53 | 6366.1 | 198.76 | 974.26
| 9600 | 90 | 358.53 | 6366.1 | 298.72 | 971.69
| 9700 | 90 | 358.53 | 6366.1 | 398.69 | 969.12
| 9800 | 90 | 358.53 | 6366.1 | 498.66 | 966.56
| 9900 | 90 | 358.53 | 6366.1 | 598.62 | 963.99
| 10000 | 90 | 358.53 | 6366.1 | 698.59 | 961.42
| 10100 | 90 | 358.53 | 6366.1 | 798.56 | 958.86
| 10200 | 90 | 358.53 | 6366.1 | 898.52 | 956.29
| 10300 | 90 | 358.53 | 6366.1 | 998.49 | 953.72
| 10400 | 90 | 358.53 | 6366.1 | 1098.46 | 951.15
| 10500 | 90 | 358.53 | 6366.1 | 1198.43 | 948.59
| 10600 | 90 | 358.53 | 6366.1 | 1298.39 | 946.02
| 10700 | 90 | 358.53 | 6366.1 | 1398.36 | 943.45
| 10800 | 90 | 358.53 | 6366.1 | 1498.33 | 940.89
| 10900 | 90 | 358.53 | 6366.1 | 1598.29 | 938.32
| 11000 | 90 | 358.53 | 6366.1 | 1698.26 | 935.75
| 11100 | 90 | 358.53 | 6366.1 | 1798.23 | 933.18
| 11200 | 90 | 358.53 | 6366.1 | 1898.19 | 930.62
| 11300 | 90 | 358.53 | 6366.1 | 1998.16 | 928.05
| 11400 | 90 | 358.53 | 6366.1 | 2098.13 | 925.48
| 11500 | 90 | 358.53 | 6366.1 | 2198.1 | 922.91
| 11600 | 90 | 358.53 | 6366.1 | 2298.06 | 920.35
| 11700 | 90 | 358.53 | 6366.1 | 2398.03 | 917.78
| 11800 | 90 | 358.53 | 6366.1 | 2498 | 915.21
| 11900 | 90 | 358.53 | 6366.1 | 2597.96 | 912.65
| 12000 | 90 | 358.53 | 6366.1 | 2697.93 | 910.08
| 12100 | 90 | 358.53 | 6366.1 | 2797.9 | 907.51
| 12200 | 90 | 358.53 | 6366.1 | 2897.87 | 904.94
| 12300 | 90 | 358.53 | 6366.1 | 2997.83 | 902.38
| 12400 | 90 | 358.53 | 6366.1 | 3097.8 | 899.81
| 12500 | 90 | 358.53 | 6366.1 | 3197.77 | 897.24
| 12600 | 90 | 358.53 | 6366.1 | 3297.73 | 894.68
| 12700 | 90 | 358.53 | 6366.1 | 3397.7 | 892.11
| 12800 | 90 | 358.53 | 6366.1 | 3497.67 | 889.54
| 12900 | 90 | 358.53 | 6366.1 | 3597.63 | 886.97
| 13000 | 90 | 358.53 | 6366.1 | 3697.6 | 884.41
| 13100 | 90 | 358.53 | 6366.1 | 3797.57 | 881.84
| 13200 | 90 | 358.53 | 6366.1 | 3897.54 | 879.27
| 13300 | 90 | 358.53 | 6366.1 | 3997.5 | 876.7
| 13400 | 90 | 358.53 | 6366.1 | 4097.47 | 874.14
| 13500 | 90 | 358.53 | 6366.1 | 4197.44 | 871.57
| 13600 | 90 | 358.53 | 6366.1 | 4297.4 | 869
| 13700 | 90 | 358.53 | 6366.1 | 4397.37 | 866.44
| 13800 | 90 | 358.53 | 6366.1 | 4497.34 | 863.87
| 13900 | 90 | 358.53 | 6366.1 | 4597.31 | 861.3
| 14000 | 90 | 358.53 | 6366.1 | 4697.27 | 858.73
| 14100 | 90 | 358.53 | 6366.1 | 4797.24 | 856.17
| 14200 | 90 | 358.53 | 6366.1 | 4897.21 | 853.6
| 14300 | 90 | 358.53 | 6366.1 | 4997.17 | 851.03
| 14400 | 90 | 358.53 | 6366.1 | 5097.14 | 848.47
| 14500 | 90 | 358.53 | 6366.1 | 5197.11 | 845.9
| 14600 | 90 | 358.53 | 6366.1 | 5297.07 | 843.33
| 14700 | 90 | 358.53 | 6366.1 | 5397.04 | 840.76
| 14800 | 90 | 358.53 | 6366.1 | 5497.01 | 838.2
| 14900 | 90 | 358.53 | 6366.1 | 5596.98 | 835.63
| 15000 | 90 | 358.53 | 6366.1 | 5696.94 | 833.06
| 15100 | 90 | 358.53 | 6366.1 | 5796.91 | 830.5
| 15200 | 90 | 358.53 | 6366.1 | 5896.88 | 827.93
| 15300 | 90 | 358.53 | 6366.1 | 5996.84 | 825.36
| 15400 | 90 | 358.53 | 6366.1 | 6096.81 | 822.79
| 15500 | 90 | 358.53 | 6366.1 | 6196.78 | 820.23
| 15600 | 90 | 358.53 | 6366.1 | 6296.74 | 817.66
| 15700 | 90 | 358.53 | 6366.1 | 6396.71 | 815.09
| 15800 | 90 | 358.53 | 6366.1 | 6496.68 | 812.52
| 15900 | 90 | 358.53 | 6366.1 | 6596.65 | 809.96
| 16000 | 90 | 358.53 | 6366.1 | 6696.61 | 807.39
| 16100 | 90 | 358.53 | 6366.1 | 6796.58 | 804.82
| 16200 | 90 | 358.53 | 6366.1 | 6896.55 | 802.26
| 16300 | 90 | 358.53 | 6366.1 | 6996.51 | 799.69
| 16400 | 90 | 358.53 | 6366.1 | 7096.48 | 797.12
| 16500 | 90 | 358.53 | 6366.1 | 7196.45 | 794.55
| 16600 | 90 | 358.53 | 6366.1 | 7296.42 | 791.99
| 16700 | 90 | 358.53 | 6366.1 | 7396.38 | 789.42
| 16800 | 90 | 358.53 | 6366.1 | 7496.35 | 786.85
| 16900 | 90 | 358.53 | 6366.1 | 7596.32 | 784.29
| 17000 | 90 | 358.53 | 6366.1 | 7696.28 | 781.72
| 17100 | 90 | 358.53 | 6366.1 | 7796.25 | 779.15
| 17200 | 90 | 358.53 | 6366.1 | 7896.22 | 776.58
| 17286.88 | 90 | 358.53 | 6366.1 | 7983.07 | 774.35

## Lookup (hidden)
North Reference | RetunValue | Grid Type | ReturnValue | Deviation Indicator | ReturnValue
| 2 |  | 0 |  | 4
True |  | SPCS-Colorado Central-NAD27 |  | Directional
Grid |  | SPCS-Colorado Central-NAD83 |  | High Angle
|  | SPCS-Colorado North-NAD27 |  | Horizontal
SPCS-Colorado North-NAD83
SPCS-Colorado South-NAD27
SPCS-Colorado South-NAD83
UTM-Zone 12 NAD27
UTM-Zone 12 NAD83
UTM-Zone 13 NAD27
UTM-Zone 13 NAD83