## Data
Header Information | measured depth (ft) | inclination (°) | azimuth (°) | true vertical depth (ft) | northing +N/-S (ft) | easting +E/-W (ft)
Operator Name | 275 | 0 | 0 | 275 | 0 | 0 | BJU B26 FED 21B-27 496
Caerus Oil & Gas | 300 | 0.75 | 330.93 | 299.999 | 0.143 | -0.08 | BJU B26 FED 21D-27 496
Operator Number | 400 | 3.75 | 330.93 | 399.911 | 3.574 | -1.987 | BJU B26 FED 11A-26 496
10456 | 500 | 6.75 | 330.93 | 499.48 | 11.571 | -6.432 | BJU B26 FED 11B-26 496
Well Name and Number | 560.288 | 8.559 | 330.93 | 559.228 | 18.589 | -10.334 | BJU B26 FED 11C-26 496
BJU B26 FED 11A-26 496 | 600 | 8.559 | 330.93 | 598.498 | 23.754 | -13.205 | BJU B26 FED 11D-26 496
API Number (if available) | 700 | 8.559 | 330.93 | 697.384 | 36.762 | -20.436 | BJU B26 FED 21C-27 496
| 800 | 8.559 | 330.93 | 796.271 | 49.769 | -27.667 | BJU B26 FED 12B-26 496
Location: QQ SEC TWP RGE | 900 | 8.559 | 330.93 | 895.157 | 62.776 | -34.898 | BJU B26 FED 12D-26 496
NE 1/4 NW 1/4, SECTION 26, T4S, R96W, 6th P.M. | 1000 | 8.559 | 330.93 | 994.044 | 75.784 | -42.129 | BJU B26 FED 13A-26 496
Citing Type: Planned or Actual | 1100 | 8.559 | 330.93 | 1092.93 | 88.791 | -49.36 | BJU B26 FED 13B-26 496
Planned | 1200 | 8.559 | 330.93 | 1191.816 | 101.798 | -56.591 | BJU B26 FED 13D-26 496
Deviation Indicator | 1300 | 8.559 | 330.93 | 1290.703 | 114.806 | -63.822 | BJU B26 FED 14A-26 496
Directional | 1400 | 8.559 | 330.93 | 1389.589 | 127.813 | -71.053 | BJU B26 FED 14D-26 496
North Reference | 1500 | 8.559 | 330.93 | 1488.476 | 140.82 | -78.284 | BJU B26 FED 15A-26 496
True | 1600 | 8.559 | 330.93 | 1587.362 | 153.828 | -85.515 | BJU B26 FED 15B-26 496
Grid Type | 1700 | 8.559 | 330.93 | 1686.249 | 166.835 | -92.746 | BJU B26 FED 21D-26 496
#VALUE! | 1800 | 8.559 | 330.93 | 1785.135 | 179.842 | -99.977 | BJU B26 FED 22A-26 496
| 1900 | 8.559 | 330.93 | 1884.021 | 192.85 | -107.208 | BJU B26 FED 22B-26 496
| 2000 | 8.559 | 330.93 | 1982.908 | 205.857 | -114.439 | BJU B26 FED 22C-26 496
| 2100 | 8.559 | 330.93 | 2081.794 | 218.864 | -121.67 | BJU B26 FED 22D-26 496
| 2200 | 8.559 | 330.93 | 2180.681 | 231.872 | -128.901 | BJU B26 FED 23A-26 496
| 2300 | 8.559 | 330.93 | 2279.567 | 244.879 | -136.132 | BJU B26 FED 23B-26 496
| 2400 | 8.559 | 330.93 | 2378.453 | 257.886 | -143.363 | BJU B26 FED 23D-26 496
| 2500 | 8.559 | 330.93 | 2477.34 | 270.894 | -150.594 | BJU B26 FED 24A-26 496
| 2600 | 8.559 | 330.93 | 2576.226 | 283.901 | -157.825 | BJU B26 FED 24B-26 496
| 2700 | 8.559 | 330.93 | 2675.113 | 296.908 | -165.056 | BJU B26 FED 24C-26 496
| 2800 | 8.559 | 330.93 | 2773.999 | 309.916 | -172.287 | BJU B26 FED 24D-26 496
| 2900 | 8.559 | 330.93 | 2872.885 | 322.923 | -179.518 | BJU B26 FED 25A-26 496
| 3000 | 8.559 | 330.93 | 2971.772 | 335.93 | -186.749 | BJU B26 FED 25B-26 496
| 3100 | 8.559 | 330.93 | 3070.658 | 348.938 | -193.98
| 3200 | 8.559 | 330.93 | 3169.545 | 361.945 | -201.211
| 3300 | 8.559 | 330.93 | 3268.431 | 374.952 | -208.442
| 3400 | 8.559 | 330.93 | 3367.317 | 387.96 | -215.673
| 3500 | 8.559 | 330.93 | 3466.204 | 400.967 | -222.904
| 3600 | 8.559 | 330.93 | 3565.09 | 413.974 | -230.135
| 3700 | 8.559 | 330.93 | 3663.977 | 426.982 | -237.366
| 3800 | 8.559 | 330.93 | 3762.863 | 439.989 | -244.597
| 3900 | 8.559 | 330.93 | 3861.75 | 452.996 | -251.828
| 4000 | 8.559 | 330.93 | 3960.636 | 466.004 | -259.059
| 4100 | 8.559 | 330.93 | 4059.522 | 479.011 | -266.29
| 4200 | 8.559 | 330.93 | 4158.409 | 492.018 | -273.521
| 4300 | 8.559 | 330.93 | 4257.295 | 505.026 | -280.752
| 4400 | 8.559 | 330.93 | 4356.182 | 518.033 | -287.983
| 4500 | 8.559 | 330.93 | 4455.068 | 531.04 | -295.214
| 4600 | 8.559 | 330.93 | 4553.954 | 544.048 | -302.445
| 4700 | 8.559 | 330.93 | 4652.841 | 557.055 | -309.676
| 4800 | 8.559 | 330.93 | 4751.727 | 570.062 | -316.907
| 4900 | 8.559 | 330.93 | 4850.614 | 583.07 | -324.138
| 5000 | 8.559 | 330.93 | 4949.5 | 596.077 | -331.369
| 5100 | 8.559 | 330.93 | 5048.386 | 609.084 | -338.6
| 5200 | 8.559 | 330.93 | 5147.273 | 622.092 | -345.831
| 5300 | 8.559 | 330.93 | 5246.159 | 635.099 | -353.062
| 5400 | 8.559 | 330.93 | 5345.046 | 648.106 | -360.293
| 5500 | 8.559 | 330.93 | 5443.932 | 661.114 | -367.524
| 5600 | 8.559 | 330.93 | 5542.819 | 674.121 | -374.755
| 5700 | 8.559 | 330.93 | 5641.705 | 687.128 | -381.986
| 5800 | 8.559 | 330.93 | 5740.591 | 700.136 | -389.217
| 5900 | 8.559 | 330.93 | 5839.478 | 713.143 | -396.448
| 6000 | 8.559 | 330.93 | 5938.364 | 726.15 | -403.679
| 6100 | 8.559 | 330.93 | 6037.251 | 739.158 | -410.909
| 6200 | 8.559 | 330.93 | 6136.137 | 752.165 | -418.14
| 6300 | 8.559 | 330.93 | 6235.023 | 765.172 | -425.371
| 6400 | 8.559 | 330.93 | 6333.91 | 778.18 | -432.602
| 6500 | 8.559 | 330.93 | 6432.796 | 791.187 | -439.833
| 6600 | 8.559 | 330.93 | 6531.683 | 804.194 | -447.064
| 6700 | 8.559 | 330.93 | 6630.569 | 817.202 | -454.295
| 6800 | 8.559 | 330.93 | 6729.455 | 830.209 | -461.526
| 6900 | 8.559 | 330.93 | 6828.342 | 843.216 | -468.757
| 7000 | 8.559 | 330.93 | 6927.228 | 856.224 | -475.988
| 7100 | 8.559 | 330.93 | 7026.115 | 869.231 | -483.219
| 7200 | 8.559 | 330.93 | 7125.001 | 882.238 | -490.45
| 7300 | 8.559 | 330.93 | 7223.887 | 895.246 | -497.681
| 7400 | 8.559 | 330.93 | 7322.774 | 908.253 | -504.912
| 7500 | 8.559 | 330.93 | 7421.66 | 921.26 | -512.143
| 7600 | 8.559 | 330.93 | 7520.547 | 934.268 | -519.374
| 7700 | 8.559 | 330.93 | 7619.433 | 947.275 | -526.605
| 7800 | 8.559 | 330.93 | 7718.32 | 960.282 | -533.836
| 7900 | 8.559 | 330.93 | 7817.206 | 973.29 | -541.067
| 7915.742 | 8.559 | 330.93 | 7832.772 | 975.337 | -542.205
| 8000 | 6.031 | 330.93 | 7916.342 | 984.687 | -547.403
| 8100 | 3.031 | 330.93 | 8016.018 | 991.591 | -551.241
| 8201.029 | 0 | 0 | 8117 | 993.926 | -552.539
| 8299.512 | 1.477 | 249.996 | 8215.472 | 993.492 | -553.732
| 8400 | 1.477 | 249.996 | 8315.927 | 992.605 | -556.166
| 8500 | 1.477 | 249.996 | 8415.893 | 991.723 | -558.589
| 8600 | 1.477 | 249.996 | 8515.86 | 990.842 | -561.011
| 8700 | 1.477 | 249.996 | 8615.827 | 989.96 | -563.434
| 8800 | 1.477 | 249.996 | 8715.794 | 989.078 | -565.856
| 8900 | 1.477 | 249.996 | 8815.76 | 988.196 | -568.279
| 9000 | 1.477 | 249.996 | 8915.727 | 987.314 | -570.701
| 9100 | 1.477 | 249.996 | 9015.694 | 986.432 | -573.124
| 9200 | 1.477 | 249.996 | 9115.661 | 985.55 | -575.546
| 9300 | 1.477 | 249.996 | 9215.627 | 984.668 | -577.969
| 9400 | 1.477 | 249.996 | 9315.594 | 983.786 | -580.391
| 9500 | 1.477 | 249.996 | 9415.561 | 982.905 | -582.814
| 9600 | 1.477 | 249.996 | 9515.528 | 982.023 | -585.236
| 9700 | 1.477 | 249.996 | 9615.495 | 981.141 | -587.658
| 9800 | 1.477 | 249.996 | 9715.461 | 980.259 | -590.081
| 9900 | 1.477 | 249.996 | 9815.428 | 979.377 | -592.503
| 10000 | 1.477 | 249.996 | 9915.395 | 978.495 | -594.926
| 10100 | 1.477 | 249.996 | 10015.362 | 977.613 | -597.348
| 10200 | 1.477 | 249.996 | 10115.328 | 976.731 | -599.771
| 10300 | 1.477 | 249.996 | 10215.295 | 975.849 | -602.193
| 10400 | 1.477 | 249.996 | 10315.262 | 974.967 | -604.616
| 10500 | 1.477 | 249.996 | 10415.229 | 974.086 | -607.038
| 10600 | 1.477 | 249.996 | 10515.195 | 973.204 | -609.461
| 10700 | 1.477 | 249.996 | 10615.162 | 972.322 | -611.883
| 10800 | 1.477 | 249.996 | 10715.129 | 971.44 | -614.306
| 10900 | 1.477 | 249.996 | 10815.096 | 970.558 | -616.728
| 11000 | 1.477 | 249.996 | 10915.062 | 969.676 | -619.15
| 11100 | 1.477 | 249.996 | 11015.029 | 968.794 | -621.573
| 11200 | 1.477 | 249.996 | 11114.996 | 967.912 | -623.995
| 11300 | 1.477 | 249.996 | 11214.963 | 967.03 | -626.418
| 11400 | 1.477 | 249.996 | 11314.93 | 966.148 | -628.84
| 11500 | 1.477 | 249.996 | 11414.896 | 965.267 | -631.263
| 11600 | 1.477 | 249.996 | 11514.863 | 964.385 | -633.685
| 11700 | 1.477 | 249.996 | 11614.83 | 963.503 | -636.108
| 11800 | 1.477 | 249.996 | 11714.797 | 962.621 | -638.53
| 11900 | 1.477 | 249.996 | 11814.763 | 961.739 | -640.953
| 12000 | 1.477 | 249.996 | 11914.73 | 960.857 | -643.375
| 12100 | 1.477 | 249.996 | 12014.697 | 959.975 | -645.798
| 12129.313 | 1.477 | 249.996 | 12044 | 959.717 | -646.508

## Sheet1 (hidden)
Nichols Federal 0994-24-21E
Nichols 0994-24-21W
Nichols 0994-24-20W
Nichols Federal 0994-24-20E
Nichols Federal 0994-24-19E
Nichols 0994-24-19W
Nichols 0994-24-18W
Nichols Federal 0994-24-18E
Nichols Federal 0994-24-17E
Nichols 0994-24-17W
Nichols 0994-24-16E
Nichols 0994-24-15E
Nichols 0994-24-16W
Nichols 0994-24-13E
Nichols 0994-24-12E
Nichols 0994-24-12W
Nichols 0994-24-11W
Nichols 0994-24-11E
Nichols 0994-24-10E
Nichols 0994-24-10W

## Lookup (hidden)
North Reference | RetunValue | Grid Type | ReturnValue | Deviation Indicator | ReturnValue
| 2 |  | 0 |  | 2
True |  | SPCS-Colorado Central-NAD27 |  | Directional
Grid |  | SPCS-Colorado Central-NAD83 |  | High Angle
|  | SPCS-Colorado North-NAD27 |  | Horizontal
SPCS-Colorado North-NAD83
SPCS-Colorado South-NAD27
SPCS-Colorado South-NAD83
UTM-Zone 12 NAD27
UTM-Zone 12 NAD83
UTM-Zone 13 NAD27
UTM-Zone 13 NAD83