## Data
Header Information | measured depth (ft) | inclination (°) | azimuth (°) | true vertical depth (ft) | northing +N/-S (ft) | easting +E/-W (ft)
Operator Name | 1000 | 0 | 0 | 1000 | 0 | 0 | BJU B26 FED 21B-27 496
Caerus Oil & Gas | 1100 | 3 | 322.25 | 1099.954 | 2.07 | -1.602 | BJU B26 FED 21D-27 496
Operator Number | 1200 | 6 | 322.25 | 1199.635 | 8.273 | -6.405 | BJU B26 FED 11A-26 496
10456 | 1261.434 | 7.843 | 322.25 | 1260.618 | 14.126 | -10.938 | BJU B26 FED 11B-26 496
Well Name and Number | 1300 | 7.843 | 322.25 | 1298.824 | 18.287 | -14.159 | BJU B26 FED 11C-26 496
BJU B26 FED 11B-26 496 | 1400 | 7.843 | 322.25 | 1397.888 | 29.077 | -22.514 | BJU B26 FED 11D-26 496
API Number (if available) | 1500 | 7.843 | 322.25 | 1496.953 | 39.867 | -30.868 | BJU B26 FED 21C-27 496
| 1600 | 7.843 | 322.25 | 1596.017 | 50.656 | -39.222 | BJU B26 FED 12B-26 496
Location: QQ SEC TWP RGE | 1700 | 7.843 | 322.25 | 1695.082 | 61.446 | -47.577 | BJU B26 FED 12D-26 496
NE 1/4 NW 1/4, SECTION 26, T4S, R96W, 6th P.M. | 1800 | 7.843 | 322.25 | 1794.146 | 72.236 | -55.931 | BJU B26 FED 13A-26 496
Citing Type: Planned or Actual | 1900 | 7.843 | 322.25 | 1893.211 | 83.025 | -64.285 | BJU B26 FED 13B-26 496
Planned | 2000 | 7.843 | 322.25 | 1992.276 | 93.815 | -72.639 | BJU B26 FED 13D-26 496
Deviation Indicator | 2100 | 7.843 | 322.25 | 2091.34 | 104.605 | -80.994 | BJU B26 FED 14A-26 496
Directional | 2200 | 7.843 | 322.25 | 2190.405 | 115.394 | -89.348 | BJU B26 FED 14D-26 496
North Reference | 2300 | 7.843 | 322.25 | 2289.469 | 126.184 | -97.702 | BJU B26 FED 15A-26 496
True | 2400 | 7.843 | 322.25 | 2388.534 | 136.974 | -106.056 | BJU B26 FED 15B-26 496
Grid Type | 2500 | 7.843 | 322.25 | 2487.598 | 147.763 | -114.411 | BJU B26 FED 21D-26 496
#VALUE! | 2600 | 7.843 | 322.25 | 2586.663 | 158.553 | -122.765 | BJU B26 FED 22A-26 496
| 2700 | 7.843 | 322.25 | 2685.728 | 169.343 | -131.119 | BJU B26 FED 22B-26 496
| 2800 | 7.843 | 322.25 | 2784.792 | 180.132 | -139.473 | BJU B26 FED 22C-26 496
| 2900 | 7.843 | 322.25 | 2883.857 | 190.922 | -147.828 | BJU B26 FED 22D-26 496
| 3000 | 7.843 | 322.25 | 2982.921 | 201.712 | -156.182 | BJU B26 FED 23A-26 496
| 3100 | 7.843 | 322.25 | 3081.986 | 212.502 | -164.536 | BJU B26 FED 23B-26 496
| 3200 | 7.843 | 322.25 | 3181.05 | 223.291 | -172.891 | BJU B26 FED 23D-26 496
| 3300 | 7.843 | 322.25 | 3280.115 | 234.081 | -181.245 | BJU B26 FED 24A-26 496
| 3400 | 7.843 | 322.25 | 3379.18 | 244.871 | -189.599 | BJU B26 FED 24B-26 496
| 3500 | 7.843 | 322.25 | 3478.244 | 255.66 | -197.953 | BJU B26 FED 24C-26 496
| 3600 | 7.843 | 322.25 | 3577.309 | 266.45 | -206.308 | BJU B26 FED 24D-26 496
| 3700 | 7.843 | 322.25 | 3676.373 | 277.24 | -214.662 | BJU B26 FED 25A-26 496
| 3800 | 7.843 | 322.25 | 3775.438 | 288.029 | -223.016 | BJU B26 FED 25B-26 496
| 3900 | 7.843 | 322.25 | 3874.502 | 298.819 | -231.37
| 4000 | 7.843 | 322.25 | 3973.567 | 309.609 | -239.725
| 4100 | 7.843 | 322.25 | 4072.631 | 320.398 | -248.079
| 4200 | 7.843 | 322.25 | 4171.696 | 331.188 | -256.433
| 4300 | 7.843 | 322.25 | 4270.761 | 341.978 | -264.787
| 4400 | 7.843 | 322.25 | 4369.825 | 352.767 | -273.142
| 4500 | 7.843 | 322.25 | 4468.89 | 363.557 | -281.496
| 4600 | 7.843 | 322.25 | 4567.954 | 374.347 | -289.85
| 4700 | 7.843 | 322.25 | 4667.019 | 385.137 | -298.204
| 4800 | 7.843 | 322.25 | 4766.083 | 395.926 | -306.559
| 4900 | 7.843 | 322.25 | 4865.148 | 406.716 | -314.913
| 5000 | 7.843 | 322.25 | 4964.213 | 417.506 | -323.267
| 5100 | 7.843 | 322.25 | 5063.277 | 428.295 | -331.622
| 5200 | 7.843 | 322.25 | 5162.342 | 439.085 | -339.976
| 5300 | 7.843 | 322.25 | 5261.406 | 449.875 | -348.33
| 5400 | 7.843 | 322.25 | 5360.471 | 460.664 | -356.684
| 5500 | 7.843 | 322.25 | 5459.535 | 471.454 | -365.039
| 5600 | 7.843 | 322.25 | 5558.6 | 482.244 | -373.393
| 5700 | 7.843 | 322.25 | 5657.665 | 493.033 | -381.747
| 5800 | 7.843 | 322.25 | 5756.729 | 503.823 | -390.101
| 5900 | 7.843 | 322.25 | 5855.794 | 514.613 | -398.456
| 6000 | 7.843 | 322.25 | 5954.858 | 525.402 | -406.81
| 6100 | 7.843 | 322.25 | 6053.923 | 536.192 | -415.164
| 6200 | 7.843 | 322.25 | 6152.987 | 546.982 | -423.518
| 6300 | 7.843 | 322.25 | 6252.052 | 557.772 | -431.873
| 6400 | 7.843 | 322.25 | 6351.117 | 568.561 | -440.227
| 6500 | 7.843 | 322.25 | 6450.181 | 579.351 | -448.581
| 6600 | 7.843 | 322.25 | 6549.246 | 590.141 | -456.936
| 6700 | 7.843 | 322.25 | 6648.31 | 600.93 | -465.29
| 6800 | 7.843 | 322.25 | 6747.375 | 611.72 | -473.644
| 6900 | 7.843 | 322.25 | 6846.439 | 622.51 | -481.998
| 7000 | 7.843 | 322.25 | 6945.504 | 633.299 | -490.353
| 7100 | 7.843 | 322.25 | 7044.569 | 644.089 | -498.707
| 7200 | 7.843 | 322.25 | 7143.633 | 654.879 | -507.061
| 7300 | 7.843 | 322.25 | 7242.698 | 665.668 | -515.415
| 7400 | 7.843 | 322.25 | 7341.762 | 676.458 | -523.77
| 7500 | 7.843 | 322.25 | 7440.827 | 687.248 | -532.124
| 7600 | 7.843 | 322.25 | 7539.891 | 698.037 | -540.478
| 7700 | 7.843 | 322.25 | 7638.956 | 708.827 | -548.832
| 7800 | 7.843 | 322.25 | 7738.021 | 719.617 | -557.187
| 7900 | 7.843 | 322.25 | 7837.085 | 730.406 | -565.541
| 7916.451 | 7.843 | 322.25 | 7853.382 | 732.181 | -566.915
| 8000 | 5.337 | 322.25 | 7936.373 | 739.762 | -572.785
| 8100 | 2.337 | 322.25 | 8036.137 | 745.052 | -576.881
| 8177.884 | 0 | 0 | 8114 | 746.307 | -577.853
| 8200 | 0.332 | 249.996 | 8136.115 | 746.286 | -577.913
| 8276.316 | 1.476 | 249.996 | 8212.421 | 745.874 | -579.045
| 8300 | 1.476 | 249.996 | 8236.097 | 745.665 | -579.618
| 8400 | 1.476 | 249.996 | 8336.064 | 744.783 | -582.039
| 8500 | 1.476 | 249.996 | 8436.03 | 743.902 | -584.46
| 8600 | 1.476 | 249.996 | 8535.997 | 743.021 | -586.882
| 8700 | 1.476 | 249.996 | 8635.964 | 742.139 | -589.303
| 8800 | 1.476 | 249.996 | 8735.931 | 741.258 | -591.724
| 8900 | 1.476 | 249.996 | 8835.898 | 740.376 | -594.145
| 9000 | 1.476 | 249.996 | 8935.864 | 739.495 | -596.566
| 9100 | 1.476 | 249.996 | 9035.831 | 738.613 | -598.988
| 9200 | 1.476 | 249.996 | 9135.798 | 737.732 | -601.409
| 9300 | 1.476 | 249.996 | 9235.765 | 736.851 | -603.83
| 9400 | 1.476 | 249.996 | 9335.732 | 735.969 | -606.251
| 9500 | 1.476 | 249.996 | 9435.698 | 735.088 | -608.672
| 9600 | 1.476 | 249.996 | 9535.665 | 734.206 | -611.094
| 9700 | 1.476 | 249.996 | 9635.632 | 733.325 | -613.515
| 9800 | 1.476 | 249.996 | 9735.599 | 732.443 | -615.936
| 9900 | 1.476 | 249.996 | 9835.566 | 731.562 | -618.357
| 10000 | 1.476 | 249.996 | 9935.532 | 730.68 | -620.778
| 10100 | 1.476 | 249.996 | 10035.499 | 729.799 | -623.2
| 10200 | 1.476 | 249.996 | 10135.466 | 728.918 | -625.621
| 10300 | 1.476 | 249.996 | 10235.433 | 728.036 | -628.042
| 10400 | 1.476 | 249.996 | 10335.4 | 727.155 | -630.463
| 10500 | 1.476 | 249.996 | 10435.366 | 726.273 | -632.884
| 10600 | 1.476 | 249.996 | 10535.333 | 725.392 | -635.306
| 10700 | 1.476 | 249.996 | 10635.3 | 724.51 | -637.727
| 10800 | 1.476 | 249.996 | 10735.267 | 723.629 | -640.148
| 10900 | 1.476 | 249.996 | 10835.234 | 722.748 | -642.569
| 11000 | 1.476 | 249.996 | 10935.2 | 721.866 | -644.99
| 11100 | 1.476 | 249.996 | 11035.167 | 720.985 | -647.411
| 11200 | 1.476 | 249.996 | 11135.134 | 720.103 | -649.833
| 11300 | 1.476 | 249.996 | 11235.101 | 719.222 | -652.254
| 11400 | 1.476 | 249.996 | 11335.068 | 718.34 | -654.675
| 11500 | 1.476 | 249.996 | 11435.034 | 717.459 | -657.096
| 11600 | 1.476 | 249.996 | 11535.001 | 716.577 | -659.517
| 11700 | 1.476 | 249.996 | 11634.968 | 715.696 | -661.939
| 11800 | 1.476 | 249.996 | 11734.935 | 714.815 | -664.36
| 11900 | 1.476 | 249.996 | 11834.902 | 713.933 | -666.781
| 12000 | 1.476 | 249.996 | 11934.868 | 713.052 | -669.202
| 12108.168 | 1.476 | 249.996 | 12043 | 712.098 | -671.821

## Sheet1 (hidden)
Nichols Federal 0994-24-21E
Nichols 0994-24-21W
Nichols 0994-24-20W
Nichols Federal 0994-24-20E
Nichols Federal 0994-24-19E
Nichols 0994-24-19W
Nichols 0994-24-18W
Nichols Federal 0994-24-18E
Nichols Federal 0994-24-17E
Nichols 0994-24-17W
Nichols 0994-24-16E
Nichols 0994-24-15E
Nichols 0994-24-16W
Nichols 0994-24-13E
Nichols 0994-24-12E
Nichols 0994-24-12W
Nichols 0994-24-11W
Nichols 0994-24-11E
Nichols 0994-24-10E
Nichols 0994-24-10W

## Lookup (hidden)
North Reference | RetunValue | Grid Type | ReturnValue | Deviation Indicator | ReturnValue
| 2 |  | 0 |  | 2
True |  | SPCS-Colorado Central-NAD27 |  | Directional
Grid |  | SPCS-Colorado Central-NAD83 |  | High Angle
|  | SPCS-Colorado North-NAD27 |  | Horizontal
SPCS-Colorado North-NAD83
SPCS-Colorado South-NAD27
SPCS-Colorado South-NAD83
UTM-Zone 12 NAD27
UTM-Zone 12 NAD83
UTM-Zone 13 NAD27
UTM-Zone 13 NAD83