## Data
Header Information | measured depth (ft) | inclination (°) | azimuth (°) | true vertical depth (ft) | northing +N/-S (ft) | easting +E/-W (ft)
Operator Name | 200 | 0 | 0 | 200 | 0 | 0 | BJU B26 FED 21B-27 496
Caerus Oil & Gas | 300 | 3 | 311.916 | 299.954 | 1.749 | -1.948 | BJU B26 FED 21D-27 496
Operator Number | 400 | 6 | 311.916 | 399.635 | 6.989 | -7.785 | BJU B26 FED 11A-26 496
10456 | 433.377 | 7.001 | 311.916 | 432.796 | 9.514 | -10.597 | BJU B26 FED 11B-26 496
Well Name and Number | 500 | 7.001 | 311.916 | 498.923 | 14.939 | -16.64 | BJU B26 FED 11C-26 496
BJU B26 FED 11C-26 496 | 600 | 7.001 | 311.916 | 598.177 | 23.081 | -25.711 | BJU B26 FED 11D-26 496
API Number (if available) | 700 | 7.001 | 311.916 | 697.432 | 31.224 | -34.781 | BJU B26 FED 21C-27 496
| 800 | 7.001 | 311.916 | 796.686 | 39.367 | -43.851 | BJU B26 FED 12B-26 496
Location: QQ SEC TWP RGE | 900 | 7.001 | 311.916 | 895.94 | 47.51 | -52.922 | BJU B26 FED 12D-26 496
NE 1/4 NW 1/4, SECTION 26, T4S, R96W, 6th P.M. | 1000 | 7.001 | 311.916 | 995.195 | 55.653 | -61.992 | BJU B26 FED 13A-26 496
Citing Type: Planned or Actual | 1100 | 7.001 | 311.916 | 1094.449 | 63.795 | -71.062 | BJU B26 FED 13B-26 496
Planned | 1200 | 7.001 | 311.916 | 1193.703 | 71.938 | -80.133 | BJU B26 FED 13D-26 496
Deviation Indicator | 1300 | 7.001 | 311.916 | 1292.958 | 80.081 | -89.203 | BJU B26 FED 14A-26 496
Directional | 1400 | 7.001 | 311.916 | 1392.212 | 88.224 | -98.273 | BJU B26 FED 14D-26 496
North Reference | 1500 | 7.001 | 311.916 | 1491.466 | 96.367 | -107.344 | BJU B26 FED 15A-26 496
True | 1600 | 7.001 | 311.916 | 1590.721 | 104.509 | -116.414 | BJU B26 FED 15B-26 496
Grid Type | 1700 | 7.001 | 311.916 | 1689.975 | 112.652 | -125.484 | BJU B26 FED 21D-26 496
#VALUE! | 1800 | 7.001 | 311.916 | 1789.229 | 120.795 | -134.555 | BJU B26 FED 22A-26 496
| 1900 | 7.001 | 311.916 | 1888.484 | 128.938 | -143.625 | BJU B26 FED 22B-26 496
| 2000 | 7.001 | 311.916 | 1987.738 | 137.081 | -152.695 | BJU B26 FED 22C-26 496
| 2100 | 7.001 | 311.916 | 2086.992 | 145.223 | -161.766 | BJU B26 FED 22D-26 496
| 2200 | 7.001 | 311.916 | 2186.247 | 153.366 | -170.836 | BJU B26 FED 23A-26 496
| 2300 | 7.001 | 311.916 | 2285.501 | 161.509 | -179.906 | BJU B26 FED 23B-26 496
| 2400 | 7.001 | 311.916 | 2384.755 | 169.652 | -188.977 | BJU B26 FED 23D-26 496
| 2500 | 7.001 | 311.916 | 2484.01 | 177.795 | -198.047 | BJU B26 FED 24A-26 496
| 2600 | 7.001 | 311.916 | 2583.264 | 185.937 | -207.117 | BJU B26 FED 24B-26 496
| 2700 | 7.001 | 311.916 | 2682.518 | 194.08 | -216.188 | BJU B26 FED 24C-26 496
| 2800 | 7.001 | 311.916 | 2781.773 | 202.223 | -225.258 | BJU B26 FED 24D-26 496
| 2900 | 7.001 | 311.916 | 2881.027 | 210.366 | -234.328 | BJU B26 FED 25A-26 496
| 3000 | 7.001 | 311.916 | 2980.281 | 218.509 | -243.399 | BJU B26 FED 25B-26 496
| 3100 | 7.001 | 311.916 | 3079.536 | 226.651 | -252.469
| 3200 | 7.001 | 311.916 | 3178.79 | 234.794 | -261.539
| 3300 | 7.001 | 311.916 | 3278.044 | 242.937 | -270.61
| 3400 | 7.001 | 311.916 | 3377.299 | 251.08 | -279.68
| 3500 | 7.001 | 311.916 | 3476.553 | 259.223 | -288.75
| 3600 | 7.001 | 311.916 | 3575.807 | 267.365 | -297.821
| 3700 | 7.001 | 311.916 | 3675.062 | 275.508 | -306.891
| 3800 | 7.001 | 311.916 | 3774.316 | 283.651 | -315.961
| 3900 | 7.001 | 311.916 | 3873.57 | 291.794 | -325.032
| 4000 | 7.001 | 311.916 | 3972.825 | 299.937 | -334.102
| 4100 | 7.001 | 311.916 | 4072.079 | 308.079 | -343.172
| 4200 | 7.001 | 311.916 | 4171.333 | 316.222 | -352.243
| 4300 | 7.001 | 311.916 | 4270.588 | 324.365 | -361.313
| 4400 | 7.001 | 311.916 | 4369.842 | 332.508 | -370.383
| 4500 | 7.001 | 311.916 | 4469.096 | 340.651 | -379.454
| 4600 | 7.001 | 311.916 | 4568.351 | 348.793 | -388.524
| 4700 | 7.001 | 311.916 | 4667.605 | 356.936 | -397.594
| 4800 | 7.001 | 311.916 | 4766.859 | 365.079 | -406.665
| 4900 | 7.001 | 311.916 | 4866.114 | 373.222 | -415.735
| 5000 | 7.001 | 311.916 | 4965.368 | 381.365 | -424.805
| 5100 | 7.001 | 311.916 | 5064.622 | 389.507 | -433.876
| 5200 | 7.001 | 311.916 | 5163.877 | 397.65 | -442.946
| 5300 | 7.001 | 311.916 | 5263.131 | 405.793 | -452.016
| 5400 | 7.001 | 311.916 | 5362.385 | 413.936 | -461.087
| 5500 | 7.001 | 311.916 | 5461.64 | 422.079 | -470.157
| 5600 | 7.001 | 311.916 | 5560.894 | 430.221 | -479.227
| 5700 | 7.001 | 311.916 | 5660.148 | 438.364 | -488.298
| 5800 | 7.001 | 311.916 | 5759.403 | 446.507 | -497.368
| 5900 | 7.001 | 311.916 | 5858.657 | 454.65 | -506.438
| 6000 | 7.001 | 311.916 | 5957.911 | 462.793 | -515.509
| 6100 | 7.001 | 311.916 | 6057.166 | 470.935 | -524.579
| 6200 | 7.001 | 311.916 | 6156.42 | 479.078 | -533.649
| 6300 | 7.001 | 311.916 | 6255.675 | 487.221 | -542.72
| 6400 | 7.001 | 311.916 | 6354.929 | 495.364 | -551.79
| 6500 | 7.001 | 311.916 | 6454.183 | 503.507 | -560.86
| 6600 | 7.001 | 311.916 | 6553.438 | 511.649 | -569.931
| 6694.471 | 7.001 | 311.916 | 6647.204 | 519.342 | -578.5
| 6700 | 6.835 | 311.916 | 6652.693 | 519.787 | -578.995
| 6800 | 3.835 | 311.916 | 6752.248 | 525.998 | -585.914
| 6900 | 0.835 | 311.916 | 6852.154 | 528.72 | -588.946
| 6927.847 | 0 | 0 | 6880 | 528.856 | -589.097
| 7000 | 0 | 0 | 6952.153 | 528.856 | -589.097
| 7100 | 0 | 0 | 7052.153 | 528.856 | -589.097
| 7200 | 0 | 0 | 7152.153 | 528.856 | -589.097
| 7300 | 0 | 0 | 7252.153 | 528.856 | -589.097
| 7400 | 0 | 0 | 7352.153 | 528.856 | -589.097
| 7500 | 0 | 0 | 7452.153 | 528.856 | -589.097
| 7600 | 0 | 0 | 7552.153 | 528.856 | -589.097
| 7700 | 0 | 0 | 7652.153 | 528.856 | -589.097
| 7800 | 0 | 0 | 7752.153 | 528.856 | -589.097
| 7900 | 0 | 0 | 7852.153 | 528.856 | -589.097
| 8000 | 0 | 0 | 7952.153 | 528.856 | -589.097
| 8100 | 0 | 0 | 8052.153 | 528.856 | -589.097
| 8152.847 | 0 | 0 | 8105 | 528.856 | -589.097
| 8200 | 0.707 | 249.996 | 8152.152 | 528.756 | -589.37
| 8251.202 | 1.475 | 249.996 | 8203.344 | 528.422 | -590.287
| 8300 | 1.475 | 249.996 | 8252.126 | 527.993 | -591.467
| 8400 | 1.475 | 249.996 | 8352.093 | 527.112 | -593.886
| 8500 | 1.475 | 249.996 | 8452.059 | 526.231 | -596.306
| 8600 | 1.475 | 249.996 | 8552.026 | 525.35 | -598.725
| 8700 | 1.475 | 249.996 | 8651.993 | 524.47 | -601.144
| 8800 | 1.475 | 249.996 | 8751.96 | 523.589 | -603.564
| 8900 | 1.475 | 249.996 | 8851.927 | 522.708 | -605.983
| 9000 | 1.475 | 249.996 | 8951.894 | 521.827 | -608.402
| 9100 | 1.475 | 249.996 | 9051.86 | 520.947 | -610.822
| 9200 | 1.475 | 249.996 | 9151.827 | 520.066 | -613.241
| 9300 | 1.475 | 249.996 | 9251.794 | 519.185 | -615.66
| 9400 | 1.475 | 249.996 | 9351.761 | 518.304 | -618.08
| 9500 | 1.475 | 249.996 | 9451.728 | 517.424 | -620.499
| 9600 | 1.475 | 249.996 | 9551.695 | 516.543 | -622.918
| 9700 | 1.475 | 249.996 | 9651.662 | 515.662 | -625.337
| 9800 | 1.475 | 249.996 | 9751.628 | 514.781 | -627.757
| 9900 | 1.475 | 249.996 | 9851.595 | 513.901 | -630.176
| 10000 | 1.475 | 249.996 | 9951.562 | 513.02 | -632.595
| 10100 | 1.475 | 249.996 | 10051.529 | 512.139 | -635.015
| 10200 | 1.475 | 249.996 | 10151.496 | 511.258 | -637.434
| 10300 | 1.475 | 249.996 | 10251.463 | 510.378 | -639.853
| 10400 | 1.475 | 249.996 | 10351.43 | 509.497 | -642.273
| 10500 | 1.475 | 249.996 | 10451.396 | 508.616 | -644.692
| 10600 | 1.475 | 249.996 | 10551.363 | 507.735 | -647.111
| 10700 | 1.475 | 249.996 | 10651.33 | 506.855 | -649.53
| 10800 | 1.475 | 249.996 | 10751.297 | 505.974 | -651.95
| 10900 | 1.475 | 249.996 | 10851.264 | 505.093 | -654.369
| 11000 | 1.475 | 249.996 | 10951.231 | 504.212 | -656.788
| 11100 | 1.475 | 249.996 | 11051.198 | 503.332 | -659.208
| 11200 | 1.475 | 249.996 | 11151.164 | 502.451 | -661.627
| 11300 | 1.475 | 249.996 | 11251.131 | 501.57 | -664.046
| 11400 | 1.475 | 249.996 | 11351.098 | 500.689 | -666.466
| 11500 | 1.475 | 249.996 | 11451.065 | 499.809 | -668.885
| 11600 | 1.475 | 249.996 | 11551.032 | 498.928 | -671.304
| 11700 | 1.475 | 249.996 | 11650.999 | 498.047 | -673.724
| 11800 | 1.475 | 249.996 | 11750.965 | 497.166 | -676.143
| 11900 | 1.475 | 249.996 | 11850.932 | 496.286 | -678.562
| 12000 | 1.475 | 249.996 | 11950.899 | 495.405 | -680.981
| 12086.129 | 1.475 | 249.996 | 12037 | 494.646 | -683.065

## Sheet1 (hidden)
Nichols Federal 0994-24-21E
Nichols 0994-24-21W
Nichols 0994-24-20W
Nichols Federal 0994-24-20E
Nichols Federal 0994-24-19E
Nichols 0994-24-19W
Nichols 0994-24-18W
Nichols Federal 0994-24-18E
Nichols Federal 0994-24-17E
Nichols 0994-24-17W
Nichols 0994-24-16E
Nichols 0994-24-15E
Nichols 0994-24-16W
Nichols 0994-24-13E
Nichols 0994-24-12E
Nichols 0994-24-12W
Nichols 0994-24-11W
Nichols 0994-24-11E
Nichols 0994-24-10E
Nichols 0994-24-10W

## Lookup (hidden)
North Reference | RetunValue | Grid Type | ReturnValue | Deviation Indicator | ReturnValue
| 2 |  | 0 |  | 2
True |  | SPCS-Colorado Central-NAD27 |  | Directional
Grid |  | SPCS-Colorado Central-NAD83 |  | High Angle
|  | SPCS-Colorado North-NAD27 |  | Horizontal
SPCS-Colorado North-NAD83
SPCS-Colorado South-NAD27
SPCS-Colorado South-NAD83
UTM-Zone 12 NAD27
UTM-Zone 12 NAD83
UTM-Zone 13 NAD27
UTM-Zone 13 NAD83