## Data
Header Information | measured depth (ft) | inclination (°) | azimuth (°) | true vertical depth (ft) | northing +N/-S (ft) | easting +E/-W (ft)
Operator Name | 225 | 0 | 0 | 225 | 0 | 0 | BJU B26 FED 21B-27 496
Caerus Oil & Gas | 300 | 2.25 | 265 | 299.981 | -0.128 | -1.467 | BJU B26 FED 21D-27 496
Operator Number | 400 | 5.25 | 265 | 399.755 | -0.698 | -7.982 | BJU B26 FED 11A-26 496
10456 | 458.333 | 7 | 265 | 457.753 | -1.241 | -14.182 | BJU B26 FED 11B-26 496
Well Name and Number | 500 | 7 | 265 | 499.109 | -1.683 | -19.24 | BJU B26 FED 11C-26 496
BJU B26 FED 12D-26 496 | 600 | 7 | 265 | 598.364 | -2.745 | -31.381 | BJU B26 FED 11D-26 496
API Number (if available) | 700 | 7 | 265 | 697.619 | -3.808 | -43.521 | BJU B26 FED 21C-27 496
| 800 | 7 | 265 | 796.873 | -4.87 | -55.662 | BJU B26 FED 12B-26 496
Location: QQ SEC TWP RGE | 900 | 7 | 265 | 896.128 | -5.932 | -67.802 | BJU B26 FED 12D-26 496
NE 1/4 NW 1/4, SECTION 26, T4S, R96W, 6th P.M. | 958.333 | 7 | 265 | 954.026 | -6.552 | -74.884 | BJU B26 FED 13A-26 496
Citing Type: Planned or Actual | 1000 | 6.616 | 254.948 | 995.401 | -7.396 | -79.732 | BJU B26 FED 13B-26 496
Planned | 1100 | 6.629 | 228.71 | 1094.756 | -12.702 | -89.635 | BJU B26 FED 13D-26 496
Deviation Indicator | 1164.974 | 7.325 | 213.659 | 1159.254 | -18.625 | -94.748 | BJU B26 FED 14A-26 496
Directional | 1200 | 7.325 | 213.659 | 1193.994 | -22.342 | -97.224 | BJU B26 FED 14D-26 496
North Reference | 1300 | 7.325 | 213.659 | 1293.178 | -32.954 | -104.29 | BJU B26 FED 15A-26 496
True | 1400 | 7.325 | 213.659 | 1392.362 | -43.566 | -111.356 | BJU B26 FED 15B-26 496
Grid Type | 1500 | 7.325 | 213.659 | 1491.546 | -54.178 | -118.423 | BJU B26 FED 21D-26 496
#VALUE! | 1600 | 7.325 | 213.659 | 1590.73 | -64.79 | -125.489 | BJU B26 FED 22A-26 496
| 1700 | 7.325 | 213.659 | 1689.914 | -75.402 | -132.555 | BJU B26 FED 22B-26 496
| 1800 | 7.325 | 213.659 | 1789.098 | -86.014 | -139.622 | BJU B26 FED 22C-26 496
| 1900 | 7.325 | 213.659 | 1888.282 | -96.626 | -146.688 | BJU B26 FED 22D-26 496
| 2000 | 7.325 | 213.659 | 1987.466 | -107.238 | -153.754 | BJU B26 FED 23A-26 496
| 2100 | 7.325 | 213.659 | 2086.65 | -117.85 | -160.821 | BJU B26 FED 23B-26 496
| 2200 | 7.325 | 213.659 | 2185.834 | -128.462 | -167.887 | BJU B26 FED 23D-26 496
| 2300 | 7.325 | 213.659 | 2285.017 | -139.074 | -174.953 | BJU B26 FED 24A-26 496
| 2400 | 7.325 | 213.659 | 2384.201 | -149.686 | -182.02 | BJU B26 FED 24B-26 496
| 2500 | 7.325 | 213.659 | 2483.385 | -160.298 | -189.086 | BJU B26 FED 24C-26 496
| 2600 | 7.325 | 213.659 | 2582.569 | -170.91 | -196.152 | BJU B26 FED 24D-26 496
| 2700 | 7.325 | 213.659 | 2681.753 | -181.522 | -203.219 | BJU B26 FED 25A-26 496
| 2800 | 7.325 | 213.659 | 2780.937 | -192.134 | -210.285 | BJU B26 FED 25B-26 496
| 2900 | 7.325 | 213.659 | 2880.121 | -202.746 | -217.351
| 3000 | 7.325 | 213.659 | 2979.305 | -213.358 | -224.418
| 3100 | 7.325 | 213.659 | 3078.489 | -223.97 | -231.484
| 3200 | 7.325 | 213.659 | 3177.673 | -234.582 | -238.55
| 3300 | 7.325 | 213.659 | 3276.857 | -245.194 | -245.617
| 3400 | 7.325 | 213.659 | 3376.041 | -255.806 | -252.683
| 3500 | 7.325 | 213.659 | 3475.225 | -266.418 | -259.749
| 3600 | 7.325 | 213.659 | 3574.409 | -277.029 | -266.816
| 3700 | 7.325 | 213.659 | 3673.593 | -287.641 | -273.882
| 3800 | 7.325 | 213.659 | 3772.776 | -298.253 | -280.948
| 3900 | 7.325 | 213.659 | 3871.96 | -308.865 | -288.015
| 4000 | 7.325 | 213.659 | 3971.144 | -319.477 | -295.081
| 4100 | 7.325 | 213.659 | 4070.328 | -330.089 | -302.147
| 4200 | 7.325 | 213.659 | 4169.512 | -340.701 | -309.214
| 4300 | 7.325 | 213.659 | 4268.696 | -351.313 | -316.28
| 4400 | 7.325 | 213.659 | 4367.88 | -361.925 | -323.346
| 4500 | 7.325 | 213.659 | 4467.064 | -372.537 | -330.413
| 4600 | 7.325 | 213.659 | 4566.248 | -383.149 | -337.479
| 4700 | 7.325 | 213.659 | 4665.432 | -393.761 | -344.545
| 4800 | 7.325 | 213.659 | 4764.616 | -404.373 | -351.612
| 4900 | 7.325 | 213.659 | 4863.8 | -414.985 | -358.678
| 5000 | 7.325 | 213.659 | 4962.984 | -425.597 | -365.744
| 5100 | 7.325 | 213.659 | 5062.168 | -436.209 | -372.811
| 5200 | 7.325 | 213.659 | 5161.352 | -446.821 | -379.877
| 5300 | 7.325 | 213.659 | 5260.535 | -457.433 | -386.943
| 5400 | 7.325 | 213.659 | 5359.719 | -468.045 | -394.01
| 5500 | 7.325 | 213.659 | 5458.903 | -478.657 | -401.076
| 5600 | 7.325 | 213.659 | 5558.087 | -489.269 | -408.142
| 5700 | 7.325 | 213.659 | 5657.271 | -499.881 | -415.209
| 5800 | 7.325 | 213.659 | 5756.455 | -510.493 | -422.275
| 5900 | 7.325 | 213.659 | 5855.639 | -521.105 | -429.341
| 6000 | 7.325 | 213.659 | 5954.823 | -531.717 | -436.408
| 6100 | 7.325 | 213.659 | 6054.007 | -542.329 | -443.474
| 6200 | 7.325 | 213.659 | 6153.191 | -552.941 | -450.54
| 6300 | 7.325 | 213.659 | 6252.375 | -563.553 | -457.607
| 6400 | 7.325 | 213.659 | 6351.559 | -574.165 | -464.673
| 6500 | 7.325 | 213.659 | 6450.743 | -584.777 | -471.739
| 6600 | 7.325 | 213.659 | 6549.927 | -595.389 | -478.806
| 6700 | 7.325 | 213.659 | 6649.111 | -606.001 | -485.872
| 6800 | 7.325 | 213.659 | 6748.294 | -616.613 | -492.939
| 6900 | 7.325 | 213.659 | 6847.478 | -627.225 | -500.005
| 7000 | 7.325 | 213.659 | 6946.662 | -637.837 | -507.071
| 7100 | 7.325 | 213.659 | 7045.846 | -648.449 | -514.138
| 7200 | 7.325 | 213.659 | 7145.03 | -659.061 | -521.204
| 7300 | 7.325 | 213.659 | 7244.214 | -669.673 | -528.27
| 7400 | 7.325 | 213.659 | 7343.398 | -680.285 | -535.337
| 7500 | 7.325 | 213.659 | 7442.582 | -690.897 | -542.403
| 7600 | 7.325 | 213.659 | 7541.766 | -701.509 | -549.469
| 7700 | 7.325 | 213.659 | 7640.95 | -712.121 | -556.536
| 7800 | 7.325 | 213.659 | 7740.134 | -722.733 | -563.602
| 7863.892 | 7.325 | 213.659 | 7803.504 | -729.513 | -568.117
| 7900 | 6.242 | 213.659 | 7839.359 | -733.063 | -570.48
| 8000 | 3.242 | 213.659 | 7939.005 | -739.942 | -575.061
| 8108.052 | 0 | 0 | 8047 | -742.486 | -576.755
| 8207.234 | 1.488 | 249.996 | 8146.171 | -742.926 | -577.965
| 8300 | 1.488 | 249.996 | 8238.905 | -743.75 | -580.228
| 8400 | 1.488 | 249.996 | 8338.872 | -744.638 | -582.668
| 8500 | 1.488 | 249.996 | 8438.838 | -745.526 | -585.107
| 8600 | 1.488 | 249.996 | 8538.804 | -746.414 | -587.547
| 8700 | 1.488 | 249.996 | 8638.771 | -747.303 | -589.987
| 8800 | 1.488 | 249.996 | 8738.737 | -748.191 | -592.426
| 8900 | 1.488 | 249.996 | 8838.703 | -749.079 | -594.866
| 9000 | 1.488 | 249.996 | 8938.669 | -749.967 | -597.306
| 9100 | 1.488 | 249.996 | 9038.636 | -750.855 | -599.745
| 9200 | 1.488 | 249.996 | 9138.602 | -751.743 | -602.185
| 9300 | 1.488 | 249.996 | 9238.568 | -752.631 | -604.625
| 9400 | 1.488 | 249.996 | 9338.535 | -753.52 | -607.064
| 9500 | 1.488 | 249.996 | 9438.501 | -754.408 | -609.504
| 9600 | 1.488 | 249.996 | 9538.467 | -755.296 | -611.944
| 9700 | 1.488 | 249.996 | 9638.433 | -756.184 | -614.383
| 9800 | 1.488 | 249.996 | 9738.4 | -757.072 | -616.823
| 9900 | 1.488 | 249.996 | 9838.366 | -757.96 | -619.263
| 10000 | 1.488 | 249.996 | 9938.332 | -758.849 | -621.702
| 10100 | 1.488 | 249.996 | 10038.299 | -759.737 | -624.142
| 10200 | 1.488 | 249.996 | 10138.265 | -760.625 | -626.582
| 10300 | 1.488 | 249.996 | 10238.231 | -761.513 | -629.021
| 10400 | 1.488 | 249.996 | 10338.197 | -762.401 | -631.461
| 10500 | 1.488 | 249.996 | 10438.164 | -763.289 | -633.901
| 10600 | 1.488 | 249.996 | 10538.13 | -764.178 | -636.34
| 10700 | 1.488 | 249.996 | 10638.096 | -765.066 | -638.78
| 10800 | 1.488 | 249.996 | 10738.063 | -765.954 | -641.22
| 10900 | 1.488 | 249.996 | 10838.029 | -766.842 | -643.659
| 11000 | 1.488 | 249.996 | 10937.995 | -767.73 | -646.099
| 11100 | 1.488 | 249.996 | 11037.962 | -768.618 | -648.539
| 11200 | 1.488 | 249.996 | 11137.928 | -769.506 | -650.978
| 11300 | 1.488 | 249.996 | 11237.894 | -770.395 | -653.418
| 11400 | 1.488 | 249.996 | 11337.86 | -771.283 | -655.858
| 11500 | 1.488 | 249.996 | 11437.827 | -772.171 | -658.297
| 11600 | 1.488 | 249.996 | 11537.793 | -773.059 | -660.737
| 11700 | 1.488 | 249.996 | 11637.759 | -773.947 | -663.176
| 11800 | 1.488 | 249.996 | 11737.726 | -774.835 | -665.616
| 11900 | 1.488 | 249.996 | 11837.692 | -775.724 | -668.056
| 12009.345 | 1.488 | 249.996 | 11947 | -776.695 | -670.723

## Sheet1 (hidden)
Nichols Federal 0994-24-21E
Nichols 0994-24-21W
Nichols 0994-24-20W
Nichols Federal 0994-24-20E
Nichols Federal 0994-24-19E
Nichols 0994-24-19W
Nichols 0994-24-18W
Nichols Federal 0994-24-18E
Nichols Federal 0994-24-17E
Nichols 0994-24-17W
Nichols 0994-24-16E
Nichols 0994-24-15E
Nichols 0994-24-16W
Nichols 0994-24-13E
Nichols 0994-24-12E
Nichols 0994-24-12W
Nichols 0994-24-11W
Nichols 0994-24-11E
Nichols 0994-24-10E
Nichols 0994-24-10W

## Lookup (hidden)
North Reference | RetunValue | Grid Type | ReturnValue | Deviation Indicator | ReturnValue
| 2 |  | 0 |  | 2
True |  | SPCS-Colorado Central-NAD27 |  | Directional
Grid |  | SPCS-Colorado Central-NAD83 |  | High Angle
|  | SPCS-Colorado North-NAD27 |  | Horizontal
SPCS-Colorado North-NAD83
SPCS-Colorado South-NAD27
SPCS-Colorado South-NAD83
UTM-Zone 12 NAD27
UTM-Zone 12 NAD83
UTM-Zone 13 NAD27
UTM-Zone 13 NAD83