## Data
Header Information | measured depth (ft) | inclination (°) | azimuth (°) | true vertical depth (ft) | northing +N/-S (ft) | easting +E/-W (ft)
Operator Name | 260 | 0 | 0 | 260 | 0 | 0 | BJU B26 FED 21B-27 496
Caerus Oil & Gas | 300 | 1.2 | 260 | 299.997 | -0.073 | -0.413 | BJU B26 FED 21D-27 496
Operator Number | 400 | 4.2 | 260 | 399.875 | -0.891 | -5.051 | BJU B26 FED 11A-26 496
10456 | 426.667 | 5 | 260 | 426.455 | -1.262 | -7.157 | BJU B26 FED 11B-26 496
Well Name and Number | 500 | 5.801 | 238.039 | 499.47 | -3.779 | -13.45 | BJU B26 FED 11C-26 496
BJU B26 FED 13D-26 496 | 600 | 7.812 | 218.956 | 598.773 | -11.741 | -22.012 | BJU B26 FED 11D-26 496
API Number (if available) | 700 | 10.312 | 208.318 | 697.524 | -24.908 | -30.533 | BJU B26 FED 21C-27 496
| 787.275 | 12.672 | 202.589 | 783.046 | -40.626 | -37.917 | BJU B26 FED 12B-26 496
Location: QQ SEC TWP RGE | 800 | 12.672 | 202.589 | 795.461 | -43.204 | -38.989 | BJU B26 FED 12D-26 496
NE 1/4 NW 1/4, SECTION 26, T4S, R96W, 6th P.M. | 900 | 12.672 | 202.589 | 893.025 | -63.457 | -47.415 | BJU B26 FED 13A-26 496
Citing Type: Planned or Actual | 1000 | 12.672 | 202.589 | 990.589 | -83.711 | -55.841 | BJU B26 FED 13B-26 496
Planned | 1100 | 12.672 | 202.589 | 1088.154 | -103.965 | -64.268 | BJU B26 FED 13D-26 496
Deviation Indicator | 1200 | 12.672 | 202.589 | 1185.718 | -124.219 | -72.694 | BJU B26 FED 14A-26 496
Directional | 1300 | 12.672 | 202.589 | 1283.282 | -144.473 | -81.12 | BJU B26 FED 14D-26 496
North Reference | 1400 | 12.672 | 202.589 | 1380.846 | -164.726 | -89.546 | BJU B26 FED 15A-26 496
True | 1500 | 12.672 | 202.589 | 1478.411 | -184.98 | -97.972 | BJU B26 FED 15B-26 496
Grid Type | 1600 | 12.672 | 202.589 | 1575.975 | -205.234 | -106.398 | BJU B26 FED 21D-26 496
#VALUE! | 1700 | 12.672 | 202.589 | 1673.539 | -225.488 | -114.824 | BJU B26 FED 22A-26 496
| 1800 | 12.672 | 202.589 | 1771.103 | -245.742 | -123.25 | BJU B26 FED 22B-26 496
| 1900 | 12.672 | 202.589 | 1868.668 | -265.995 | -131.676 | BJU B26 FED 22C-26 496
| 2000 | 12.672 | 202.589 | 1966.232 | -286.249 | -140.103 | BJU B26 FED 22D-26 496
| 2100 | 12.672 | 202.589 | 2063.796 | -306.503 | -148.529 | BJU B26 FED 23A-26 496
| 2200 | 12.672 | 202.589 | 2161.36 | -326.757 | -156.955 | BJU B26 FED 23B-26 496
| 2300 | 12.672 | 202.589 | 2258.925 | -347.01 | -165.381 | BJU B26 FED 23D-26 496
| 2400 | 12.672 | 202.589 | 2356.489 | -367.264 | -173.807 | BJU B26 FED 24A-26 496
| 2500 | 12.672 | 202.589 | 2454.053 | -387.518 | -182.233 | BJU B26 FED 24B-26 496
| 2600 | 12.672 | 202.589 | 2551.617 | -407.772 | -190.659 | BJU B26 FED 24C-26 496
| 2700 | 12.672 | 202.589 | 2649.182 | -428.026 | -199.085 | BJU B26 FED 24D-26 496
| 2800 | 12.672 | 202.589 | 2746.746 | -448.279 | -207.511 | BJU B26 FED 25A-26 496
| 2900 | 12.672 | 202.589 | 2844.31 | -468.533 | -215.937 | BJU B26 FED 25B-26 496
| 3000 | 12.672 | 202.589 | 2941.874 | -488.787 | -224.364
| 3100 | 12.672 | 202.589 | 3039.439 | -509.041 | -232.79
| 3200 | 12.672 | 202.589 | 3137.003 | -529.295 | -241.216
| 3300 | 12.672 | 202.589 | 3234.567 | -549.548 | -249.642
| 3400 | 12.672 | 202.589 | 3332.131 | -569.802 | -258.068
| 3500 | 12.672 | 202.589 | 3429.696 | -590.056 | -266.494
| 3600 | 12.672 | 202.589 | 3527.26 | -610.31 | -274.92
| 3700 | 12.672 | 202.589 | 3624.824 | -630.564 | -283.346
| 3800 | 12.672 | 202.589 | 3722.389 | -650.817 | -291.772
| 3900 | 12.672 | 202.589 | 3819.953 | -671.071 | -300.199
| 4000 | 12.672 | 202.589 | 3917.517 | -691.325 | -308.625
| 4100 | 12.672 | 202.589 | 4015.081 | -711.579 | -317.051
| 4200 | 12.672 | 202.589 | 4112.646 | -731.833 | -325.477
| 4300 | 12.672 | 202.589 | 4210.21 | -752.086 | -333.903
| 4400 | 12.672 | 202.589 | 4307.774 | -772.34 | -342.329
| 4500 | 12.672 | 202.589 | 4405.338 | -792.594 | -350.755
| 4600 | 12.672 | 202.589 | 4502.903 | -812.848 | -359.181
| 4700 | 12.672 | 202.589 | 4600.467 | -833.102 | -367.607
| 4800 | 12.672 | 202.589 | 4698.031 | -853.355 | -376.034
| 4900 | 12.672 | 202.589 | 4795.595 | -873.609 | -384.46
| 5000 | 12.672 | 202.589 | 4893.16 | -893.863 | -392.886
| 5100 | 12.672 | 202.589 | 4990.724 | -914.117 | -401.312
| 5200 | 12.672 | 202.589 | 5088.288 | -934.371 | -409.738
| 5300 | 12.672 | 202.589 | 5185.852 | -954.624 | -418.164
| 5400 | 12.672 | 202.589 | 5283.417 | -974.878 | -426.59
| 5500 | 12.672 | 202.589 | 5380.981 | -995.132 | -435.016
| 5600 | 12.672 | 202.589 | 5478.545 | -1015.386 | -443.442
| 5700 | 12.672 | 202.589 | 5576.109 | -1035.639 | -451.868
| 5800 | 12.672 | 202.589 | 5673.674 | -1055.893 | -460.295
| 5900 | 12.672 | 202.589 | 5771.238 | -1076.147 | -468.721
| 6000 | 12.672 | 202.589 | 5868.802 | -1096.401 | -477.147
| 6100 | 12.672 | 202.589 | 5966.366 | -1116.655 | -485.573
| 6200 | 12.672 | 202.589 | 6063.931 | -1136.908 | -493.999
| 6300 | 12.672 | 202.589 | 6161.495 | -1157.162 | -502.425
| 6400 | 12.672 | 202.589 | 6259.059 | -1177.416 | -510.851
| 6500 | 12.672 | 202.589 | 6356.624 | -1197.67 | -519.277
| 6600 | 12.672 | 202.589 | 6454.188 | -1217.924 | -527.703
| 6700 | 12.672 | 202.589 | 6551.752 | -1238.177 | -536.13
| 6800 | 12.672 | 202.589 | 6649.316 | -1258.431 | -544.556
| 6900 | 12.672 | 202.589 | 6746.881 | -1278.685 | -552.982
| 7000 | 12.672 | 202.589 | 6844.445 | -1298.939 | -561.408
| 7100 | 12.672 | 202.589 | 6942.009 | -1319.193 | -569.834
| 7200 | 12.672 | 202.589 | 7039.573 | -1339.446 | -578.26
| 7300 | 12.672 | 202.589 | 7137.138 | -1359.7 | -586.686
| 7400 | 12.672 | 202.589 | 7234.702 | -1379.954 | -595.112
| 7500 | 12.672 | 202.589 | 7332.266 | -1400.208 | -603.538
| 7600 | 12.672 | 202.589 | 7429.83 | -1420.462 | -611.964
| 7700 | 12.672 | 202.589 | 7527.395 | -1440.715 | -620.391
| 7800 | 12.672 | 202.589 | 7624.959 | -1460.969 | -628.817
| 7820.584 | 12.672 | 202.589 | 7645.041 | -1465.138 | -630.551
| 7900 | 10.289 | 202.589 | 7722.863 | -1479.731 | -636.622
| 8000 | 7.289 | 202.589 | 7821.677 | -1493.838 | -642.491
| 8100 | 4.289 | 202.589 | 7921.156 | -1503.15 | -646.365
| 8200 | 1.289 | 202.589 | 8021.026 | -1507.642 | -648.234
| 8242.978 | 0 | 0 | 8064 | -1508.089 | -648.42
| 8300 | 0.855 | 249.996 | 8121.02 | -1508.234 | -648.82
| 8343.482 | 1.508 | 249.996 | 8164.492 | -1508.541 | -649.662
| 8400 | 1.508 | 249.996 | 8220.991 | -1509.05 | -651.059
| 8500 | 1.508 | 249.996 | 8320.957 | -1509.95 | -653.531
| 8600 | 1.508 | 249.996 | 8420.922 | -1510.85 | -656.004
| 8700 | 1.508 | 249.996 | 8520.887 | -1511.75 | -658.476
| 8800 | 1.508 | 249.996 | 8620.853 | -1512.65 | -660.948
| 8900 | 1.508 | 249.996 | 8720.818 | -1513.55 | -663.42
| 9000 | 1.508 | 249.996 | 8820.784 | -1514.45 | -665.892
| 9100 | 1.508 | 249.996 | 8920.749 | -1515.35 | -668.364
| 9200 | 1.508 | 249.996 | 9020.714 | -1516.25 | -670.837
| 9300 | 1.508 | 249.996 | 9120.68 | -1517.15 | -673.309
| 9400 | 1.508 | 249.996 | 9220.645 | -1518.05 | -675.781
| 9500 | 1.508 | 249.996 | 9320.611 | -1518.95 | -678.253
| 9600 | 1.508 | 249.996 | 9420.576 | -1519.85 | -680.725
| 9700 | 1.508 | 249.996 | 9520.541 | -1520.75 | -683.197
| 9800 | 1.508 | 249.996 | 9620.507 | -1521.65 | -685.67
| 9900 | 1.508 | 249.996 | 9720.472 | -1522.55 | -688.142
| 10000 | 1.508 | 249.996 | 9820.437 | -1523.45 | -690.614
| 10100 | 1.508 | 249.996 | 9920.403 | -1524.35 | -693.086
| 10200 | 1.508 | 249.996 | 10020.368 | -1525.25 | -695.558
| 10300 | 1.508 | 249.996 | 10120.334 | -1526.15 | -698.03
| 10400 | 1.508 | 249.996 | 10220.299 | -1527.05 | -700.502
| 10500 | 1.508 | 249.996 | 10320.264 | -1527.95 | -702.975
| 10600 | 1.508 | 249.996 | 10420.23 | -1528.849 | -705.447
| 10700 | 1.508 | 249.996 | 10520.195 | -1529.749 | -707.919
| 10800 | 1.508 | 249.996 | 10620.161 | -1530.649 | -710.391
| 10900 | 1.508 | 249.996 | 10720.126 | -1531.549 | -712.863
| 11000 | 1.508 | 249.996 | 10820.091 | -1532.449 | -715.335
| 11100 | 1.508 | 249.996 | 10920.057 | -1533.349 | -717.808
| 11200 | 1.508 | 249.996 | 11020.022 | -1534.249 | -720.28
| 11300 | 1.508 | 249.996 | 11119.987 | -1535.149 | -722.752
| 11400 | 1.508 | 249.996 | 11219.953 | -1536.049 | -725.224
| 11500 | 1.508 | 249.996 | 11319.918 | -1536.949 | -727.696
| 11600 | 1.508 | 249.996 | 11419.884 | -1537.849 | -730.168
| 11700 | 1.508 | 249.996 | 11519.849 | -1538.749 | -732.641
| 11800 | 1.508 | 249.996 | 11619.814 | -1539.649 | -735.113
| 11900 | 1.508 | 249.996 | 11719.78 | -1540.549 | -737.585
| 12000 | 1.508 | 249.996 | 11819.745 | -1541.449 | -740.057
| 12094.287 | 1.508 | 249.996 | 11914 | -1542.298 | -742.388

## Sheet1 (hidden)
Nichols Federal 0994-24-21E
Nichols 0994-24-21W
Nichols 0994-24-20W
Nichols Federal 0994-24-20E
Nichols Federal 0994-24-19E
Nichols 0994-24-19W
Nichols 0994-24-18W
Nichols Federal 0994-24-18E
Nichols Federal 0994-24-17E
Nichols 0994-24-17W
Nichols 0994-24-16E
Nichols 0994-24-15E
Nichols 0994-24-16W
Nichols 0994-24-13E
Nichols 0994-24-12E
Nichols 0994-24-12W
Nichols 0994-24-11W
Nichols 0994-24-11E
Nichols 0994-24-10E
Nichols 0994-24-10W

## Lookup (hidden)
North Reference | RetunValue | Grid Type | ReturnValue | Deviation Indicator | ReturnValue
| 2 |  | 0 |  | 2
True |  | SPCS-Colorado Central-NAD27 |  | Directional
Grid |  | SPCS-Colorado Central-NAD83 |  | High Angle
|  | SPCS-Colorado North-NAD27 |  | Horizontal
SPCS-Colorado North-NAD83
SPCS-Colorado South-NAD27
SPCS-Colorado South-NAD83
UTM-Zone 12 NAD27
UTM-Zone 12 NAD83
UTM-Zone 13 NAD27
UTM-Zone 13 NAD83