## Data
Header Information | measured depth (ft) | inclination (°) | azimuth (°) | true vertical depth (ft) | northing +N/-S (ft) | easting +E/-W (ft)
Operator Name | 250 | 0 | 0 | 250 | 0 | 0 | BJU B26 FED 21B-27 496
Caerus Oil & Gas | 300 | 1.5 | 235 | 299.994 | -0.375 | -0.536 | BJU B26 FED 21D-27 496
Operator Number | 400 | 4.5 | 235 | 399.846 | -3.377 | -4.823 | BJU B26 FED 11A-26 496
10456 | 416.667 | 5 | 235 | 416.455 | -4.169 | -5.953 | BJU B26 FED 11B-26 496
Well Name and Number | 500 | 6.884 | 218.872 | 499.343 | -10.141 | -12.063 | BJU B26 FED 11C-26 496
BJU B26 FED 14A-26 496 | 600 | 9.526 | 208.763 | 598.315 | -22.063 | -19.808 | BJU B26 FED 11D-26 496
API Number (if available) | 700 | 12.331 | 203.109 | 696.495 | -39.141 | -27.982 | BJU B26 FED 21C-27 496
| 778.393 | 14.584 | 200.199 | 772.732 | -56.106 | -34.676 | BJU B26 FED 12B-26 496
Location: QQ SEC TWP RGE | 800 | 14.584 | 200.199 | 793.642 | -61.212 | -36.555 | BJU B26 FED 12D-26 496
NE 1/4 NW 1/4, SECTION 26, T4S, R96W, 6th P.M. | 900 | 14.584 | 200.199 | 890.42 | -84.843 | -45.249 | BJU B26 FED 13A-26 496
Citing Type: Planned or Actual | 1000 | 14.584 | 200.199 | 987.198 | -108.474 | -53.943 | BJU B26 FED 13B-26 496
Planned | 1100 | 14.584 | 200.199 | 1083.976 | -132.105 | -62.637 | BJU B26 FED 13D-26 496
Deviation Indicator | 1200 | 14.584 | 200.199 | 1180.754 | -155.737 | -71.331 | BJU B26 FED 14A-26 496
Directional | 1300 | 14.584 | 200.199 | 1277.532 | -179.368 | -80.025 | BJU B26 FED 14D-26 496
North Reference | 1400 | 14.584 | 200.199 | 1374.31 | -202.999 | -88.72 | BJU B26 FED 15A-26 496
True | 1500 | 14.584 | 200.199 | 1471.088 | -226.63 | -97.414 | BJU B26 FED 15B-26 496
Grid Type | 1600 | 14.584 | 200.199 | 1567.866 | -250.262 | -106.108 | BJU B26 FED 21D-26 496
#VALUE! | 1700 | 14.584 | 200.199 | 1664.644 | -273.893 | -114.802 | BJU B26 FED 22A-26 496
| 1800 | 14.584 | 200.199 | 1761.422 | -297.524 | -123.496 | BJU B26 FED 22B-26 496
| 1900 | 14.584 | 200.199 | 1858.2 | -321.156 | -132.19 | BJU B26 FED 22C-26 496
| 2000 | 14.584 | 200.199 | 1954.978 | -344.787 | -140.884 | BJU B26 FED 22D-26 496
| 2100 | 14.584 | 200.199 | 2051.756 | -368.418 | -149.579 | BJU B26 FED 23A-26 496
| 2200 | 14.584 | 200.199 | 2148.534 | -392.049 | -158.273 | BJU B26 FED 23B-26 496
| 2300 | 14.584 | 200.199 | 2245.312 | -415.681 | -166.967 | BJU B26 FED 23D-26 496
| 2400 | 14.584 | 200.199 | 2342.09 | -439.312 | -175.661 | BJU B26 FED 24A-26 496
| 2500 | 14.584 | 200.199 | 2438.868 | -462.943 | -184.355 | BJU B26 FED 24B-26 496
| 2600 | 14.584 | 200.199 | 2535.646 | -486.574 | -193.049 | BJU B26 FED 24C-26 496
| 2700 | 14.584 | 200.199 | 2632.424 | -510.206 | -201.743 | BJU B26 FED 24D-26 496
| 2800 | 14.584 | 200.199 | 2729.202 | -533.837 | -210.438 | BJU B26 FED 25A-26 496
| 2900 | 14.584 | 200.199 | 2825.98 | -557.468 | -219.132 | BJU B26 FED 25B-26 496
| 3000 | 14.584 | 200.199 | 2922.758 | -581.1 | -227.826
| 3100 | 14.584 | 200.199 | 3019.536 | -604.731 | -236.52
| 3200 | 14.584 | 200.199 | 3116.314 | -628.362 | -245.214
| 3300 | 14.584 | 200.199 | 3213.091 | -651.993 | -253.908
| 3400 | 14.584 | 200.199 | 3309.869 | -675.625 | -262.602
| 3500 | 14.584 | 200.199 | 3406.647 | -699.256 | -271.297
| 3600 | 14.584 | 200.199 | 3503.425 | -722.887 | -279.991
| 3700 | 14.584 | 200.199 | 3600.203 | -746.519 | -288.685
| 3800 | 14.584 | 200.199 | 3696.981 | -770.15 | -297.379
| 3900 | 14.584 | 200.199 | 3793.759 | -793.781 | -306.073
| 4000 | 14.584 | 200.199 | 3890.537 | -817.412 | -314.767
| 4100 | 14.584 | 200.199 | 3987.315 | -841.044 | -323.461
| 4200 | 14.584 | 200.199 | 4084.093 | -864.675 | -332.156
| 4300 | 14.584 | 200.199 | 4180.871 | -888.306 | -340.85
| 4400 | 14.584 | 200.199 | 4277.649 | -911.937 | -349.544
| 4500 | 14.584 | 200.199 | 4374.427 | -935.569 | -358.238
| 4600 | 14.584 | 200.199 | 4471.205 | -959.2 | -366.932
| 4700 | 14.584 | 200.199 | 4567.983 | -982.831 | -375.626
| 4800 | 14.584 | 200.199 | 4664.761 | -1006.463 | -384.321
| 4900 | 14.584 | 200.199 | 4761.539 | -1030.094 | -393.015
| 5000 | 14.584 | 200.199 | 4858.317 | -1053.725 | -401.709
| 5100 | 14.584 | 200.199 | 4955.095 | -1077.356 | -410.403
| 5200 | 14.584 | 200.199 | 5051.873 | -1100.988 | -419.097
| 5300 | 14.584 | 200.199 | 5148.651 | -1124.619 | -427.791
| 5400 | 14.584 | 200.199 | 5245.429 | -1148.25 | -436.485
| 5500 | 14.584 | 200.199 | 5342.207 | -1171.881 | -445.18
| 5600 | 14.584 | 200.199 | 5438.985 | -1195.513 | -453.874
| 5700 | 14.584 | 200.199 | 5535.763 | -1219.144 | -462.568
| 5800 | 14.584 | 200.199 | 5632.541 | -1242.775 | -471.262
| 5900 | 14.584 | 200.199 | 5729.319 | -1266.407 | -479.956
| 6000 | 14.584 | 200.199 | 5826.097 | -1290.038 | -488.65
| 6100 | 14.584 | 200.199 | 5922.875 | -1313.669 | -497.344
| 6200 | 14.584 | 200.199 | 6019.652 | -1337.3 | -506.039
| 6300 | 14.584 | 200.199 | 6116.43 | -1360.932 | -514.733
| 6400 | 14.584 | 200.199 | 6213.208 | -1384.563 | -523.427
| 6500 | 14.584 | 200.199 | 6309.986 | -1408.194 | -532.121
| 6600 | 14.584 | 200.199 | 6406.764 | -1431.825 | -540.815
| 6700 | 14.584 | 200.199 | 6503.542 | -1455.457 | -549.509
| 6800 | 14.584 | 200.199 | 6600.32 | -1479.088 | -558.203
| 6900 | 14.584 | 200.199 | 6697.098 | -1502.719 | -566.898
| 7000 | 14.584 | 200.199 | 6793.876 | -1526.351 | -575.592
| 7100 | 14.584 | 200.199 | 6890.654 | -1549.982 | -584.286
| 7200 | 14.584 | 200.199 | 6987.432 | -1573.613 | -592.98
| 7300 | 14.584 | 200.199 | 7084.21 | -1597.244 | -601.674
| 7400 | 14.584 | 200.199 | 7180.988 | -1620.876 | -610.368
| 7500 | 14.584 | 200.199 | 7277.766 | -1644.507 | -619.062
| 7600 | 14.584 | 200.199 | 7374.544 | -1668.138 | -627.757
| 7700 | 14.584 | 200.199 | 7471.322 | -1691.769 | -636.451
| 7800 | 14.584 | 200.199 | 7568.1 | -1715.401 | -645.145
| 7817.566 | 14.584 | 200.199 | 7585.1 | -1719.552 | -646.672
| 7900 | 12.111 | 200.199 | 7665.301 | -1737.41 | -653.242
| 8000 | 9.111 | 200.199 | 7763.58 | -1754.69 | -659.6
| 8100 | 6.111 | 200.199 | 7862.688 | -1767.119 | -664.172
| 8200 | 3.111 | 200.199 | 7962.352 | -1774.662 | -666.948
| 8303.698 | 0 | 0 | 8066 | -1777.304 | -667.919
| 8404.931 | 1.518 | 249.996 | 8167.221 | -1777.763 | -669.18
| 8500 | 1.518 | 249.996 | 8262.256 | -1778.624 | -671.547
| 8600 | 1.518 | 249.996 | 8362.221 | -1779.531 | -674.037
| 8700 | 1.518 | 249.996 | 8462.186 | -1780.437 | -676.527
| 8800 | 1.518 | 249.996 | 8562.151 | -1781.344 | -679.017
| 8900 | 1.518 | 249.996 | 8662.116 | -1782.25 | -681.508
| 9000 | 1.518 | 249.996 | 8762.081 | -1783.157 | -683.998
| 9100 | 1.518 | 249.996 | 8862.046 | -1784.063 | -686.488
| 9200 | 1.518 | 249.996 | 8962.01 | -1784.97 | -688.978
| 9300 | 1.518 | 249.996 | 9061.975 | -1785.876 | -691.468
| 9400 | 1.518 | 249.996 | 9161.94 | -1786.783 | -693.958
| 9500 | 1.518 | 249.996 | 9261.905 | -1787.689 | -696.448
| 9600 | 1.518 | 249.996 | 9361.87 | -1788.596 | -698.938
| 9700 | 1.518 | 249.996 | 9461.835 | -1789.503 | -701.428
| 9800 | 1.518 | 249.996 | 9561.8 | -1790.409 | -703.918
| 9900 | 1.518 | 249.996 | 9661.765 | -1791.316 | -706.408
| 10000 | 1.518 | 249.996 | 9761.73 | -1792.222 | -708.898
| 10100 | 1.518 | 249.996 | 9861.694 | -1793.129 | -711.388
| 10200 | 1.518 | 249.996 | 9961.659 | -1794.035 | -713.879
| 10300 | 1.518 | 249.996 | 10061.624 | -1794.942 | -716.369
| 10400 | 1.518 | 249.996 | 10161.589 | -1795.848 | -718.859
| 10500 | 1.518 | 249.996 | 10261.554 | -1796.755 | -721.349
| 10600 | 1.518 | 249.996 | 10361.519 | -1797.661 | -723.839
| 10700 | 1.518 | 249.996 | 10461.484 | -1798.568 | -726.329
| 10800 | 1.518 | 249.996 | 10561.449 | -1799.474 | -728.819
| 10900 | 1.518 | 249.996 | 10661.413 | -1800.381 | -731.309
| 11000 | 1.518 | 249.996 | 10761.378 | -1801.287 | -733.799
| 11100 | 1.518 | 249.996 | 10861.343 | -1802.194 | -736.289
| 11200 | 1.518 | 249.996 | 10961.308 | -1803.1 | -738.779
| 11300 | 1.518 | 249.996 | 11061.273 | -1804.007 | -741.269
| 11400 | 1.518 | 249.996 | 11161.238 | -1804.913 | -743.76
| 11500 | 1.518 | 249.996 | 11261.203 | -1805.82 | -746.25
| 11600 | 1.518 | 249.996 | 11361.168 | -1806.726 | -748.74
| 11700 | 1.518 | 249.996 | 11461.133 | -1807.633 | -751.23
| 11800 | 1.518 | 249.996 | 11561.097 | -1808.539 | -753.72
| 11900 | 1.518 | 249.996 | 11661.062 | -1809.446 | -756.21
| 12000 | 1.518 | 249.996 | 11761.027 | -1810.352 | -758.7
| 12100 | 1.518 | 249.996 | 11860.992 | -1811.259 | -761.19
| 12128.018 | 1.518 | 249.996 | 11889 | -1811.513 | -761.888

## Sheet1 (hidden)
Nichols Federal 0994-24-21E
Nichols 0994-24-21W
Nichols 0994-24-20W
Nichols Federal 0994-24-20E
Nichols Federal 0994-24-19E
Nichols 0994-24-19W
Nichols 0994-24-18W
Nichols Federal 0994-24-18E
Nichols Federal 0994-24-17E
Nichols 0994-24-17W
Nichols 0994-24-16E
Nichols 0994-24-15E
Nichols 0994-24-16W
Nichols 0994-24-13E
Nichols 0994-24-12E
Nichols 0994-24-12W
Nichols 0994-24-11W
Nichols 0994-24-11E
Nichols 0994-24-10E
Nichols 0994-24-10W

## Lookup (hidden)
North Reference | RetunValue | Grid Type | ReturnValue | Deviation Indicator | ReturnValue
| 2 |  | 0 |  | 2
True |  | SPCS-Colorado Central-NAD27 |  | Directional
Grid |  | SPCS-Colorado Central-NAD83 |  | High Angle
|  | SPCS-Colorado North-NAD27 |  | Horizontal
SPCS-Colorado North-NAD83
SPCS-Colorado South-NAD27
SPCS-Colorado South-NAD83
UTM-Zone 12 NAD27
UTM-Zone 12 NAD83
UTM-Zone 13 NAD27
UTM-Zone 13 NAD83