## Data
Header Information | measured depth (ft) | inclination (°) | azimuth (°) | true vertical depth (ft) | northing +N/-S (ft) | easting +E/-W (ft)
Operator Name | 290 | 0 | 0 | 290 | 0 | 0 | BJU B26 FED 21B-27 496
Caerus Oil & Gas | 300 | 0.3 | 197.13 | 300 | -0.025 | -0.008 | BJU B26 FED 21D-27 496
Operator Number | 400 | 3.3 | 197.13 | 399.939 | -3.026 | -0.933 | BJU B26 FED 11A-26 496
10456 | 500 | 6.3 | 197.13 | 499.577 | -11.022 | -3.397 | BJU B26 FED 11B-26 496
Well Name and Number | 600 | 9.3 | 197.13 | 598.641 | -23.99 | -7.394 | BJU B26 FED 11C-26 496
BJU B26 FED 15A-26 496 | 700 | 12.3 | 197.13 | 696.858 | -41.895 | -12.913 | BJU B26 FED 11D-26 496
API Number (if available) | 800 | 15.3 | 197.13 | 793.96 | -64.687 | -19.938 | BJU B26 FED 21C-27 496
| 900 | 18.3 | 197.13 | 889.681 | -92.305 | -28.451 | BJU B26 FED 12B-26 496
Location: QQ SEC TWP RGE | 912.934 | 18.688 | 197.13 | 901.947 | -96.226 | -29.659 | BJU B26 FED 12D-26 496
NE 1/4 NW 1/4, SECTION 26, T4S, R96W, 6th P.M. | 1000 | 18.688 | 197.13 | 984.423 | -122.885 | -37.876 | BJU B26 FED 13A-26 496
Citing Type: Planned or Actual | 1100 | 18.688 | 197.13 | 1079.151 | -153.506 | -47.314 | BJU B26 FED 13B-26 496
Planned | 1200 | 18.688 | 197.13 | 1173.879 | -184.126 | -56.752 | BJU B26 FED 13D-26 496
Deviation Indicator | 1300 | 18.688 | 197.13 | 1268.606 | -214.746 | -66.189 | BJU B26 FED 14A-26 496
Directional | 1400 | 18.688 | 197.13 | 1363.334 | -245.366 | -75.627 | BJU B26 FED 14D-26 496
North Reference | 1500 | 18.688 | 197.13 | 1458.062 | -275.986 | -85.065 | BJU B26 FED 15A-26 496
True | 1600 | 18.688 | 197.13 | 1552.789 | -306.606 | -94.503 | BJU B26 FED 15B-26 496
Grid Type | 1700 | 18.688 | 197.13 | 1647.517 | -337.226 | -103.94 | BJU B26 FED 21D-26 496
#VALUE! | 1800 | 18.688 | 197.13 | 1742.245 | -367.846 | -113.378 | BJU B26 FED 22A-26 496
| 1900 | 18.688 | 197.13 | 1836.973 | -398.466 | -122.816 | BJU B26 FED 22B-26 496
| 2000 | 18.688 | 197.13 | 1931.7 | -429.086 | -132.254 | BJU B26 FED 22C-26 496
| 2100 | 18.688 | 197.13 | 2026.428 | -459.706 | -141.692 | BJU B26 FED 22D-26 496
| 2200 | 18.688 | 197.13 | 2121.156 | -490.326 | -151.129 | BJU B26 FED 23A-26 496
| 2300 | 18.688 | 197.13 | 2215.884 | -520.946 | -160.567 | BJU B26 FED 23B-26 496
| 2400 | 18.688 | 197.13 | 2310.611 | -551.566 | -170.005 | BJU B26 FED 23D-26 496
| 2500 | 18.688 | 197.13 | 2405.339 | -582.186 | -179.443 | BJU B26 FED 24A-26 496
| 2600 | 18.688 | 197.13 | 2500.067 | -612.806 | -188.88 | BJU B26 FED 24B-26 496
| 2700 | 18.688 | 197.13 | 2594.794 | -643.426 | -198.318 | BJU B26 FED 24C-26 496
| 2800 | 18.688 | 197.13 | 2689.522 | -674.046 | -207.756 | BJU B26 FED 24D-26 496
| 2900 | 18.688 | 197.13 | 2784.25 | -704.666 | -217.194 | BJU B26 FED 25A-26 496
| 3000 | 18.688 | 197.13 | 2878.978 | -735.286 | -226.631 | BJU B26 FED 25B-26 496
| 3100 | 18.688 | 197.13 | 2973.705 | -765.906 | -236.069
| 3200 | 18.688 | 197.13 | 3068.433 | -796.526 | -245.507
| 3300 | 18.688 | 197.13 | 3163.161 | -827.146 | -254.945
| 3400 | 18.688 | 197.13 | 3257.889 | -857.766 | -264.383
| 3500 | 18.688 | 197.13 | 3352.616 | -888.386 | -273.82
| 3600 | 18.688 | 197.13 | 3447.344 | -919.006 | -283.258
| 3700 | 18.688 | 197.13 | 3542.072 | -949.626 | -292.696
| 3800 | 18.688 | 197.13 | 3636.8 | -980.246 | -302.134
| 3900 | 18.688 | 197.13 | 3731.527 | -1010.866 | -311.571
| 4000 | 18.688 | 197.13 | 3826.255 | -1041.486 | -321.009
| 4100 | 18.688 | 197.13 | 3920.983 | -1072.106 | -330.447
| 4200 | 18.688 | 197.13 | 4015.71 | -1102.726 | -339.885
| 4300 | 18.688 | 197.13 | 4110.438 | -1133.346 | -349.323
| 4400 | 18.688 | 197.13 | 4205.166 | -1163.966 | -358.76
| 4500 | 18.688 | 197.13 | 4299.894 | -1194.586 | -368.198
| 4600 | 18.688 | 197.13 | 4394.621 | -1225.206 | -377.636
| 4700 | 18.688 | 197.13 | 4489.349 | -1255.826 | -387.074
| 4800 | 18.688 | 197.13 | 4584.077 | -1286.446 | -396.511
| 4900 | 18.688 | 197.13 | 4678.805 | -1317.066 | -405.949
| 5000 | 18.688 | 197.13 | 4773.532 | -1347.686 | -415.387
| 5100 | 18.688 | 197.13 | 4868.26 | -1378.306 | -424.825
| 5200 | 18.688 | 197.13 | 4962.988 | -1408.926 | -434.262
| 5300 | 18.688 | 197.13 | 5057.715 | -1439.546 | -443.7
| 5400 | 18.688 | 197.13 | 5152.443 | -1470.166 | -453.138
| 5500 | 18.688 | 197.13 | 5247.171 | -1500.787 | -462.576
| 5600 | 18.688 | 197.13 | 5341.899 | -1531.407 | -472.014
| 5700 | 18.688 | 197.13 | 5436.626 | -1562.027 | -481.451
| 5800 | 18.688 | 197.13 | 5531.354 | -1592.647 | -490.889
| 5900 | 18.688 | 197.13 | 5626.082 | -1623.267 | -500.327
| 6000 | 18.688 | 197.13 | 5720.81 | -1653.887 | -509.765
| 6100 | 18.688 | 197.13 | 5815.537 | -1684.507 | -519.202
| 6200 | 18.688 | 197.13 | 5910.265 | -1715.127 | -528.64
| 6300 | 18.688 | 197.13 | 6004.993 | -1745.747 | -538.078
| 6400 | 18.688 | 197.13 | 6099.72 | -1776.367 | -547.516
| 6500 | 18.688 | 197.13 | 6194.448 | -1806.987 | -556.954
| 6600 | 18.688 | 197.13 | 6289.176 | -1837.607 | -566.391
| 6700 | 18.688 | 197.13 | 6383.904 | -1868.227 | -575.829
| 6800 | 18.688 | 197.13 | 6478.631 | -1898.847 | -585.267
| 6900 | 18.688 | 197.13 | 6573.359 | -1929.467 | -594.705
| 7000 | 18.688 | 197.13 | 6668.087 | -1960.087 | -604.142
| 7100 | 18.688 | 197.13 | 6762.815 | -1990.707 | -613.58
| 7200 | 18.688 | 197.13 | 6857.542 | -2021.327 | -623.018
| 7300 | 18.688 | 197.13 | 6952.27 | -2051.947 | -632.456
| 7400 | 18.688 | 197.13 | 7046.998 | -2082.567 | -641.893
| 7500 | 18.688 | 197.13 | 7141.725 | -2113.187 | -651.331
| 7600 | 18.688 | 197.13 | 7236.453 | -2143.807 | -660.769
| 7700 | 18.688 | 197.13 | 7331.181 | -2174.427 | -670.207
| 7800 | 18.688 | 197.13 | 7425.909 | -2205.047 | -679.645
| 7825.488 | 18.688 | 197.13 | 7450.053 | -2212.851 | -682.05
| 7900 | 16.453 | 197.13 | 7521.084 | -2234.346 | -688.675
| 8000 | 13.453 | 197.13 | 7617.687 | -2259 | -696.274
| 8100 | 10.453 | 197.13 | 7715.508 | -2278.789 | -702.374
| 8200 | 7.453 | 197.13 | 7814.278 | -2293.659 | -706.957
| 8300 | 4.453 | 197.13 | 7913.728 | -2303.569 | -710.011
| 8400 | 1.453 | 197.13 | 8013.584 | -2308.491 | -711.528
| 8448.422 | 0 | 0 | 8062 | -2309.077 | -711.709
| 8500 | 0.774 | 249.996 | 8113.577 | -2309.196 | -712.036
| 8550.865 | 1.537 | 249.996 | 8164.431 | -2309.547 | -713
| 8600 | 1.537 | 249.996 | 8213.548 | -2309.998 | -714.238
| 8700 | 1.537 | 249.996 | 8313.512 | -2310.915 | -716.758
| 8800 | 1.537 | 249.996 | 8413.476 | -2311.833 | -719.278
| 8900 | 1.537 | 249.996 | 8513.44 | -2312.75 | -721.797
| 9000 | 1.537 | 249.996 | 8613.405 | -2313.667 | -724.317
| 9100 | 1.537 | 249.996 | 8713.369 | -2314.585 | -726.837
| 9200 | 1.537 | 249.996 | 8813.333 | -2315.502 | -729.357
| 9300 | 1.537 | 249.996 | 8913.297 | -2316.419 | -731.877
| 9400 | 1.537 | 249.996 | 9013.261 | -2317.337 | -734.397
| 9500 | 1.537 | 249.996 | 9113.225 | -2318.254 | -736.917
| 9600 | 1.537 | 249.996 | 9213.189 | -2319.171 | -739.436
| 9700 | 1.537 | 249.996 | 9313.153 | -2320.089 | -741.956
| 9800 | 1.537 | 249.996 | 9413.117 | -2321.006 | -744.476
| 9900 | 1.537 | 249.996 | 9513.081 | -2321.923 | -746.996
| 10000 | 1.537 | 249.996 | 9613.045 | -2322.841 | -749.516
| 10100 | 1.537 | 249.996 | 9713.009 | -2323.758 | -752.036
| 10200 | 1.537 | 249.996 | 9812.973 | -2324.676 | -754.556
| 10300 | 1.537 | 249.996 | 9912.937 | -2325.593 | -757.075
| 10400 | 1.537 | 249.996 | 10012.901 | -2326.51 | -759.595
| 10500 | 1.537 | 249.996 | 10112.865 | -2327.428 | -762.115
| 10600 | 1.537 | 249.996 | 10212.829 | -2328.345 | -764.635
| 10700 | 1.537 | 249.996 | 10312.793 | -2329.262 | -767.155
| 10800 | 1.537 | 249.996 | 10412.757 | -2330.18 | -769.675
| 10900 | 1.537 | 249.996 | 10512.721 | -2331.097 | -772.195
| 11000 | 1.537 | 249.996 | 10612.685 | -2332.014 | -774.714
| 11100 | 1.537 | 249.996 | 10712.649 | -2332.932 | -777.234
| 11200 | 1.537 | 249.996 | 10812.613 | -2333.849 | -779.754
| 11300 | 1.537 | 249.996 | 10912.577 | -2334.766 | -782.274
| 11400 | 1.537 | 249.996 | 11012.541 | -2335.684 | -784.794
| 11500 | 1.537 | 249.996 | 11112.505 | -2336.601 | -787.314
| 11600 | 1.537 | 249.996 | 11212.47 | -2337.518 | -789.834
| 11700 | 1.537 | 249.996 | 11312.434 | -2338.436 | -792.353
| 11800 | 1.537 | 249.996 | 11412.398 | -2339.353 | -794.873
| 11900 | 1.537 | 249.996 | 11512.362 | -2340.271 | -797.393
| 12000 | 1.537 | 249.996 | 11612.326 | -2341.188 | -799.913
| 12100 | 1.537 | 249.996 | 11712.29 | -2342.105 | -802.433
| 12200 | 1.537 | 249.996 | 11812.254 | -2343.023 | -804.953
| 12228.757 | 1.537 | 249.996 | 11841 | -2343.286 | -805.677
| 12229.285 | 1.537 | 249.996 | 11841.528 | -2343.291 | -805.691

## Sheet1 (hidden)
Nichols Federal 0994-24-21E
Nichols 0994-24-21W
Nichols 0994-24-20W
Nichols Federal 0994-24-20E
Nichols Federal 0994-24-19E
Nichols 0994-24-19W
Nichols 0994-24-18W
Nichols Federal 0994-24-18E
Nichols Federal 0994-24-17E
Nichols 0994-24-17W
Nichols 0994-24-16E
Nichols 0994-24-15E
Nichols 0994-24-16W
Nichols 0994-24-13E
Nichols 0994-24-12E
Nichols 0994-24-12W
Nichols 0994-24-11W
Nichols 0994-24-11E
Nichols 0994-24-10E
Nichols 0994-24-10W

## Lookup (hidden)
North Reference | RetunValue | Grid Type | ReturnValue | Deviation Indicator | ReturnValue
| 2 |  | 0 |  | 2
True |  | SPCS-Colorado Central-NAD27 |  | Directional
Grid |  | SPCS-Colorado Central-NAD83 |  | High Angle
|  | SPCS-Colorado North-NAD27 |  | Horizontal
SPCS-Colorado North-NAD83
SPCS-Colorado South-NAD27
SPCS-Colorado South-NAD83
UTM-Zone 12 NAD27
UTM-Zone 12 NAD83
UTM-Zone 13 NAD27
UTM-Zone 13 NAD83