## Data
Header Information | measured depth (ft) | inclination (°) | azimuth (°) | true vertical depth (ft) | northing +N/-S (ft) | easting +E/-W (ft)
Operator Name | 200 | 0 | 0 | 200 | 0 | 0 | BJU B26 FED 21B-27 496
Caerus Oil & Gas | 300 | 3 | 175 | 299.954 | -2.607 | 0.228 | BJU B26 FED 21D-27 496
Operator Number | 366.667 | 5 | 175 | 366.455 | -7.24 | 0.633 | BJU B26 FED 11A-26 496
10456 | 400 | 5.895 | 179.722 | 399.638 | -10.399 | 0.768 | BJU B26 FED 11B-26 496
Well Name and Number | 500 | 8.717 | 187.885 | 498.819 | -23.042 | -0.247 | BJU B26 FED 11C-26 496
BJU B26 FED 15B-26 496 | 600 | 11.628 | 192.034 | 597.237 | -40.409 | -3.388 | BJU B26 FED 11D-26 496
API Number (if available) | 700 | 14.575 | 194.531 | 694.625 | -62.45 | -8.647 | BJU B26 FED 21C-27 496
| 800 | 17.539 | 196.201 | 790.713 | -89.105 | -16.009 | BJU B26 FED 12B-26 496
Location: QQ SEC TWP RGE | 899.501 | 20.499 | 197.395 | 884.772 | -120.134 | -25.403 | BJU B26 FED 12D-26 496
NE 1/4 NW 1/4, SECTION 26, T4S, R96W, 6th P.M. | 1000 | 20.499 | 197.395 | 978.908 | -153.719 | -35.924 | BJU B26 FED 13A-26 496
Citing Type: Planned or Actual | 1100 | 20.499 | 197.395 | 1072.575 | -187.136 | -46.393 | BJU B26 FED 13B-26 496
Planned | 1200 | 20.499 | 197.395 | 1166.243 | -220.554 | -56.862 | BJU B26 FED 13D-26 496
Deviation Indicator | 1300 | 20.499 | 197.395 | 1259.911 | -253.971 | -67.331 | BJU B26 FED 14A-26 496
Directional | 1400 | 20.499 | 197.395 | 1353.579 | -287.389 | -77.8 | BJU B26 FED 14D-26 496
North Reference | 1500 | 20.499 | 197.395 | 1447.247 | -320.806 | -88.269 | BJU B26 FED 15A-26 496
True | 1600 | 20.499 | 197.395 | 1540.915 | -354.224 | -98.737 | BJU B26 FED 15B-26 496
Grid Type | 1700 | 20.499 | 197.395 | 1634.583 | -387.641 | -109.206 | BJU B26 FED 21D-26 496
#VALUE! | 1800 | 20.499 | 197.395 | 1728.251 | -421.059 | -119.675 | BJU B26 FED 22A-26 496
| 1900 | 20.499 | 197.395 | 1821.919 | -454.476 | -130.144 | BJU B26 FED 22B-26 496
| 2000 | 20.499 | 197.395 | 1915.586 | -487.894 | -140.613 | BJU B26 FED 22C-26 496
| 2100 | 20.499 | 197.395 | 2009.254 | -521.311 | -151.082 | BJU B26 FED 22D-26 496
| 2200 | 20.499 | 197.395 | 2102.922 | -554.729 | -161.551 | BJU B26 FED 23A-26 496
| 2300 | 20.499 | 197.395 | 2196.59 | -588.146 | -172.02 | BJU B26 FED 23B-26 496
| 2400 | 20.499 | 197.395 | 2290.258 | -621.564 | -182.489 | BJU B26 FED 23D-26 496
| 2500 | 20.499 | 197.395 | 2383.926 | -654.981 | -192.957 | BJU B26 FED 24A-26 496
| 2600 | 20.499 | 197.395 | 2477.594 | -688.399 | -203.426 | BJU B26 FED 24B-26 496
| 2700 | 20.499 | 197.395 | 2571.262 | -721.816 | -213.895 | BJU B26 FED 24C-26 496
| 2800 | 20.499 | 197.395 | 2664.929 | -755.234 | -224.364 | BJU B26 FED 24D-26 496
| 2900 | 20.499 | 197.395 | 2758.597 | -788.651 | -234.833 | BJU B26 FED 25A-26 496
| 3000 | 20.499 | 197.395 | 2852.265 | -822.069 | -245.302 | BJU B26 FED 25B-26 496
| 3100 | 20.499 | 197.395 | 2945.933 | -855.486 | -255.771
| 3200 | 20.499 | 197.395 | 3039.601 | -888.904 | -266.24
| 3300 | 20.499 | 197.395 | 3133.269 | -922.321 | -276.709
| 3400 | 20.499 | 197.395 | 3226.937 | -955.739 | -287.177
| 3500 | 20.499 | 197.395 | 3320.605 | -989.156 | -297.646
| 3600 | 20.499 | 197.395 | 3414.273 | -1022.574 | -308.115
| 3700 | 20.499 | 197.395 | 3507.94 | -1055.991 | -318.584
| 3800 | 20.499 | 197.395 | 3601.608 | -1089.409 | -329.053
| 3900 | 20.499 | 197.395 | 3695.276 | -1122.826 | -339.522
| 4000 | 20.499 | 197.395 | 3788.944 | -1156.244 | -349.991
| 4100 | 20.499 | 197.395 | 3882.612 | -1189.661 | -360.46
| 4200 | 20.499 | 197.395 | 3976.28 | -1223.079 | -370.929
| 4300 | 20.499 | 197.395 | 4069.948 | -1256.496 | -381.398
| 4400 | 20.499 | 197.395 | 4163.616 | -1289.914 | -391.866
| 4500 | 20.499 | 197.395 | 4257.284 | -1323.331 | -402.335
| 4600 | 20.499 | 197.395 | 4350.951 | -1356.749 | -412.804
| 4700 | 20.499 | 197.395 | 4444.619 | -1390.166 | -423.273
| 4800 | 20.499 | 197.395 | 4538.287 | -1423.584 | -433.742
| 4900 | 20.499 | 197.395 | 4631.955 | -1457.001 | -444.211
| 5000 | 20.499 | 197.395 | 4725.623 | -1490.419 | -454.68
| 5100 | 20.499 | 197.395 | 4819.291 | -1523.836 | -465.149
| 5200 | 20.499 | 197.395 | 4912.959 | -1557.254 | -475.618
| 5300 | 20.499 | 197.395 | 5006.627 | -1590.671 | -486.086
| 5400 | 20.499 | 197.395 | 5100.294 | -1624.089 | -496.555
| 5500 | 20.499 | 197.395 | 5193.962 | -1657.506 | -507.024
| 5600 | 20.499 | 197.395 | 5287.63 | -1690.924 | -517.493
| 5700 | 20.499 | 197.395 | 5381.298 | -1724.341 | -527.962
| 5800 | 20.499 | 197.395 | 5474.966 | -1757.759 | -538.431
| 5900 | 20.499 | 197.395 | 5568.634 | -1791.176 | -548.9
| 6000 | 20.499 | 197.395 | 5662.302 | -1824.594 | -559.369
| 6100 | 20.499 | 197.395 | 5755.97 | -1858.011 | -569.838
| 6200 | 20.499 | 197.395 | 5849.638 | -1891.429 | -580.307
| 6300 | 20.499 | 197.395 | 5943.305 | -1924.846 | -590.775
| 6400 | 20.499 | 197.395 | 6036.973 | -1958.264 | -601.244
| 6500 | 20.499 | 197.395 | 6130.641 | -1991.681 | -611.713
| 6600 | 20.499 | 197.395 | 6224.309 | -2025.099 | -622.182
| 6700 | 20.499 | 197.395 | 6317.977 | -2058.516 | -632.651
| 6800 | 20.499 | 197.395 | 6411.645 | -2091.934 | -643.12
| 6900 | 20.499 | 197.395 | 6505.313 | -2125.351 | -653.589
| 7000 | 20.499 | 197.395 | 6598.981 | -2158.769 | -664.058
| 7100 | 20.499 | 197.395 | 6692.649 | -2192.186 | -674.527
| 7200 | 20.499 | 197.395 | 6786.316 | -2225.604 | -684.995
| 7300 | 20.499 | 197.395 | 6879.984 | -2259.022 | -695.464
| 7400 | 20.499 | 197.395 | 6973.652 | -2292.439 | -705.933
| 7500 | 20.499 | 197.395 | 7067.32 | -2325.857 | -716.402
| 7600 | 20.499 | 197.395 | 7160.988 | -2359.274 | -726.871
| 7700 | 20.499 | 197.395 | 7254.656 | -2392.692 | -737.34
| 7800 | 20.499 | 197.395 | 7348.324 | -2426.109 | -747.809
| 7844.694 | 20.499 | 197.395 | 7390.187 | -2441.044 | -752.488
| 7900 | 18.84 | 197.395 | 7442.265 | -2458.808 | -758.053
| 8000 | 15.84 | 197.395 | 7537.709 | -2487.246 | -766.961
| 8100 | 12.84 | 197.395 | 7634.583 | -2510.877 | -774.365
| 8200 | 9.84 | 197.395 | 7732.619 | -2529.639 | -780.242
| 8300 | 6.84 | 197.395 | 7831.551 | -2543.478 | -784.578
| 8400 | 3.84 | 197.395 | 7931.105 | -2552.357 | -787.359
| 8500 | 0.84 | 197.395 | 8031.01 | -2556.253 | -788.58
| 8527.991 | 0 | 0 | 8059 | -2556.448 | -788.641
| 8600 | 1.08 | 249.996 | 8131.005 | -2556.681 | -789.279
| 8631.05 | 1.546 | 249.996 | 8162.047 | -2556.924 | -789.947
| 8700 | 1.546 | 249.996 | 8230.972 | -2557.56 | -791.695
| 8800 | 1.546 | 249.996 | 8330.935 | -2558.483 | -794.23
| 8900 | 1.546 | 249.996 | 8430.899 | -2559.406 | -796.765
| 9000 | 1.546 | 249.996 | 8530.863 | -2560.329 | -799.3
| 9100 | 1.546 | 249.996 | 8630.826 | -2561.252 | -801.835
| 9200 | 1.546 | 249.996 | 8730.79 | -2562.175 | -804.37
| 9300 | 1.546 | 249.996 | 8830.754 | -2563.098 | -806.905
| 9400 | 1.546 | 249.996 | 8930.717 | -2564.021 | -809.44
| 9500 | 1.546 | 249.996 | 9030.681 | -2564.943 | -811.975
| 9600 | 1.546 | 249.996 | 9130.644 | -2565.866 | -814.51
| 9700 | 1.546 | 249.996 | 9230.608 | -2566.789 | -817.045
| 9800 | 1.546 | 249.996 | 9330.572 | -2567.712 | -819.58
| 9900 | 1.546 | 249.996 | 9430.535 | -2568.635 | -822.115
| 10000 | 1.546 | 249.996 | 9530.499 | -2569.558 | -824.65
| 10100 | 1.546 | 249.996 | 9630.462 | -2570.481 | -827.186
| 10200 | 1.546 | 249.996 | 9730.426 | -2571.403 | -829.721
| 10300 | 1.546 | 249.996 | 9830.39 | -2572.326 | -832.256
| 10400 | 1.546 | 249.996 | 9930.353 | -2573.249 | -834.791
| 10500 | 1.546 | 249.996 | 10030.317 | -2574.172 | -837.326
| 10600 | 1.546 | 249.996 | 10130.28 | -2575.095 | -839.861
| 10700 | 1.546 | 249.996 | 10230.244 | -2576.018 | -842.396
| 10800 | 1.546 | 249.996 | 10330.208 | -2576.941 | -844.931
| 10900 | 1.546 | 249.996 | 10430.171 | -2577.864 | -847.466
| 11000 | 1.546 | 249.996 | 10530.135 | -2578.786 | -850.001
| 11100 | 1.546 | 249.996 | 10630.098 | -2579.709 | -852.536
| 11200 | 1.546 | 249.996 | 10730.062 | -2580.632 | -855.071
| 11300 | 1.546 | 249.996 | 10830.026 | -2581.555 | -857.606
| 11400 | 1.546 | 249.996 | 10929.989 | -2582.478 | -860.141
| 11500 | 1.546 | 249.996 | 11029.953 | -2583.401 | -862.676
| 11600 | 1.546 | 249.996 | 11129.916 | -2584.324 | -865.211
| 11700 | 1.546 | 249.996 | 11229.88 | -2585.247 | -867.746
| 11800 | 1.546 | 249.996 | 11329.844 | -2586.169 | -870.281
| 11900 | 1.546 | 249.996 | 11429.807 | -2587.092 | -872.816
| 12000 | 1.546 | 249.996 | 11529.771 | -2588.015 | -875.351
| 12100 | 1.546 | 249.996 | 11629.734 | -2588.938 | -877.886
| 12200 | 1.546 | 249.996 | 11729.698 | -2589.861 | -880.421
| 12286.333 | 1.546 | 249.996 | 11816 | -2590.658 | -882.609

## Sheet1 (hidden)
Nichols Federal 0994-24-21E
Nichols 0994-24-21W
Nichols 0994-24-20W
Nichols Federal 0994-24-20E
Nichols Federal 0994-24-19E
Nichols 0994-24-19W
Nichols 0994-24-18W
Nichols Federal 0994-24-18E
Nichols Federal 0994-24-17E
Nichols 0994-24-17W
Nichols 0994-24-16E
Nichols 0994-24-15E
Nichols 0994-24-16W
Nichols 0994-24-13E
Nichols 0994-24-12E
Nichols 0994-24-12W
Nichols 0994-24-11W
Nichols 0994-24-11E
Nichols 0994-24-10E
Nichols 0994-24-10W

## Lookup (hidden)
North Reference | RetunValue | Grid Type | ReturnValue | Deviation Indicator | ReturnValue
| 2 |  | 0 |  | 2
True |  | SPCS-Colorado Central-NAD27 |  | Directional
Grid |  | SPCS-Colorado Central-NAD83 |  | High Angle
|  | SPCS-Colorado North-NAD27 |  | Horizontal
SPCS-Colorado North-NAD83
SPCS-Colorado South-NAD27
SPCS-Colorado South-NAD83
UTM-Zone 12 NAD27
UTM-Zone 12 NAD83
UTM-Zone 13 NAD27
UTM-Zone 13 NAD83