## Data
Header Information | measured depth (ft) | inclination (°) | azimuth (°) | true vertical depth (ft) | northing +N/-S (ft) | easting +E/-W (ft)
Operator Name | 250 | 0 | 0 | 250 | 0 | 0 | BJU B26 FED 21B-27 496
Caerus Oil & Gas | 300 | 1.5 | 265 | 299.994 | -0.057 | -0.652 | BJU B26 FED 21D-27 496
Operator Number | 400 | 4.5 | 265 | 399.846 | -0.513 | -5.865 | BJU B26 FED 11A-26 496
10456 | 416.667 | 5 | 265 | 416.455 | -0.633 | -7.24 | BJU B26 FED 11B-26 496
Well Name and Number | 500 | 7.345 | 273.213 | 499.301 | -0.651 | -16.178 | BJU B26 FED 11C-26 496
BJU B26 FED 21B-27 496 | 600 | 10.256 | 278.026 | 598.115 | 0.95 | -31.378 | BJU B26 FED 11D-26 496
API Number (if available) | 700 | 13.206 | 280.717 | 696.016 | 4.318 | -51.422 | BJU B26 FED 21C-27 496
| 800 | 16.175 | 282.437 | 792.736 | 9.443 | -76.253 | BJU B26 FED 12B-26 496
Location: QQ SEC TWP RGE | 900 | 19.153 | 283.634 | 888.011 | 16.311 | -105.803 | BJU B26 FED 12D-26 496
NE 1/4 NW 1/4, SECTION 26, T4S, R96W, 6th P.M. | 1000 | 22.137 | 284.519 | 981.579 | 24.903 | -139.993 | BJU B26 FED 13A-26 496
Citing Type: Planned or Actual | 1100 | 25.124 | 285.203 | 1073.184 | 35.196 | -178.727 | BJU B26 FED 13B-26 496
Planned | 1124.268 | 25.85 | 285.346 | 1095.09 | 37.947 | -188.801 | BJU B26 FED 13D-26 496
Deviation Indicator | 1200 | 25.85 | 285.346 | 1163.245 | 46.686 | -220.643 | BJU B26 FED 14A-26 496
Directional | 1300 | 25.85 | 285.346 | 1253.239 | 58.225 | -262.69 | BJU B26 FED 14D-26 496
North Reference | 1400 | 25.85 | 285.346 | 1343.233 | 69.765 | -304.736 | BJU B26 FED 15A-26 496
True | 1500 | 25.85 | 285.346 | 1433.227 | 81.304 | -346.782 | BJU B26 FED 15B-26 496
Grid Type | 1600 | 25.85 | 285.346 | 1523.221 | 92.843 | -388.829 | BJU B26 FED 21D-26 496
#VALUE! | 1700 | 25.85 | 285.346 | 1613.215 | 104.382 | -430.875 | BJU B26 FED 22A-26 496
| 1800 | 25.85 | 285.346 | 1703.209 | 115.922 | -472.922 | BJU B26 FED 22B-26 496
| 1900 | 25.85 | 285.346 | 1793.204 | 127.461 | -514.968 | BJU B26 FED 22C-26 496
| 2000 | 25.85 | 285.346 | 1883.198 | 139 | -557.015 | BJU B26 FED 22D-26 496
| 2100 | 25.85 | 285.346 | 1973.192 | 150.539 | -599.061 | BJU B26 FED 23A-26 496
| 2200 | 25.85 | 285.346 | 2063.186 | 162.079 | -641.107 | BJU B26 FED 23B-26 496
| 2300 | 25.85 | 285.346 | 2153.18 | 173.618 | -683.154 | BJU B26 FED 23D-26 496
| 2400 | 25.85 | 285.346 | 2243.174 | 185.157 | -725.2 | BJU B26 FED 24A-26 496
| 2500 | 25.85 | 285.346 | 2333.168 | 196.696 | -767.247 | BJU B26 FED 24B-26 496
| 2600 | 25.85 | 285.346 | 2423.162 | 208.235 | -809.293 | BJU B26 FED 24C-26 496
| 2700 | 25.85 | 285.346 | 2513.157 | 219.775 | -851.34 | BJU B26 FED 24D-26 496
| 2800 | 25.85 | 285.346 | 2603.151 | 231.314 | -893.386 | BJU B26 FED 25A-26 496
| 2900 | 25.85 | 285.346 | 2693.145 | 242.853 | -935.432 | BJU B26 FED 25B-26 496
| 3000 | 25.85 | 285.346 | 2783.139 | 254.392 | -977.479
| 3100 | 25.85 | 285.346 | 2873.133 | 265.932 | -1019.525
| 3200 | 25.85 | 285.346 | 2963.127 | 277.471 | -1061.572
| 3300 | 25.85 | 285.346 | 3053.121 | 289.01 | -1103.618
| 3400 | 25.85 | 285.346 | 3143.115 | 300.549 | -1145.665
| 3500 | 25.85 | 285.346 | 3233.11 | 312.089 | -1187.711
| 3600 | 25.85 | 285.346 | 3323.104 | 323.628 | -1229.757
| 3700 | 25.85 | 285.346 | 3413.098 | 335.167 | -1271.804
| 3800 | 25.85 | 285.346 | 3503.092 | 346.706 | -1313.85
| 3900 | 25.85 | 285.346 | 3593.086 | 358.246 | -1355.897
| 4000 | 25.85 | 285.346 | 3683.08 | 369.785 | -1397.943
| 4100 | 25.85 | 285.346 | 3773.074 | 381.324 | -1439.99
| 4200 | 25.85 | 285.346 | 3863.069 | 392.863 | -1482.036
| 4300 | 25.85 | 285.346 | 3953.063 | 404.402 | -1524.082
| 4400 | 25.85 | 285.346 | 4043.057 | 415.942 | -1566.129
| 4500 | 25.85 | 285.346 | 4133.051 | 427.481 | -1608.175
| 4600 | 25.85 | 285.346 | 4223.045 | 439.02 | -1650.222
| 4700 | 25.85 | 285.346 | 4313.039 | 450.559 | -1692.268
| 4800 | 25.85 | 285.346 | 4403.033 | 462.099 | -1734.315
| 4900 | 25.85 | 285.346 | 4493.027 | 473.638 | -1776.361
| 5000 | 25.85 | 285.346 | 4583.022 | 485.177 | -1818.407
| 5100 | 25.85 | 285.346 | 4673.016 | 496.716 | -1860.454
| 5200 | 25.85 | 285.346 | 4763.01 | 508.256 | -1902.5
| 5300 | 25.85 | 285.346 | 4853.004 | 519.795 | -1944.547
| 5400 | 25.85 | 285.346 | 4942.998 | 531.334 | -1986.593
| 5500 | 25.85 | 285.346 | 5032.992 | 542.873 | -2028.64
| 5600 | 25.85 | 285.346 | 5122.986 | 554.413 | -2070.686
| 5700 | 25.85 | 285.346 | 5212.981 | 565.952 | -2112.733
| 5800 | 25.85 | 285.346 | 5302.975 | 577.491 | -2154.779
| 5900 | 25.85 | 285.346 | 5392.969 | 589.03 | -2196.825
| 6000 | 25.85 | 285.346 | 5482.963 | 600.569 | -2238.872
| 6100 | 25.85 | 285.346 | 5572.957 | 612.109 | -2280.918
| 6200 | 25.85 | 285.346 | 5662.951 | 623.648 | -2322.965
| 6300 | 25.85 | 285.346 | 5752.945 | 635.187 | -2365.011
| 6400 | 25.85 | 285.346 | 5842.939 | 646.726 | -2407.058
| 6500 | 25.85 | 285.346 | 5932.934 | 658.266 | -2449.104
| 6600 | 25.85 | 285.346 | 6022.928 | 669.805 | -2491.15
| 6700 | 25.85 | 285.346 | 6112.922 | 681.344 | -2533.197
| 6800 | 25.85 | 285.346 | 6202.916 | 692.883 | -2575.243
| 6900 | 25.85 | 285.346 | 6292.91 | 704.423 | -2617.29
| 7000 | 25.85 | 285.346 | 6382.904 | 715.962 | -2659.336
| 7100 | 25.85 | 285.346 | 6472.898 | 727.501 | -2701.383
| 7200 | 25.85 | 285.346 | 6562.892 | 739.04 | -2743.429
| 7300 | 25.85 | 285.346 | 6652.887 | 750.579 | -2785.475
| 7400 | 25.85 | 285.346 | 6742.881 | 762.119 | -2827.522
| 7500 | 25.85 | 285.346 | 6832.875 | 773.658 | -2869.568
| 7600 | 25.85 | 285.346 | 6922.869 | 785.197 | -2911.615
| 7700 | 25.85 | 285.346 | 7012.863 | 796.736 | -2953.661
| 7800 | 25.85 | 285.346 | 7102.857 | 808.276 | -2995.708
| 7900.477 | 25.85 | 285.346 | 7193.28 | 819.87 | -3037.954
| 8000 | 22.864 | 285.346 | 7283.935 | 830.731 | -3077.532
| 8100 | 19.864 | 285.346 | 7377.053 | 840.371 | -3112.658
| 8200 | 16.864 | 285.346 | 7471.95 | 848.709 | -3143.036
| 8300 | 13.864 | 285.346 | 7568.365 | 855.72 | -3168.583
| 8400 | 10.864 | 285.346 | 7666.035 | 861.386 | -3189.23
| 8500 | 7.864 | 285.346 | 7764.691 | 865.691 | -3204.918
| 8600 | 4.864 | 285.346 | 7864.063 | 868.625 | -3215.606
| 8700 | 1.864 | 285.346 | 7963.88 | 870.177 | -3221.264
| 8762.131 | 0 | 0 | 8026 | 870.445 | -3222.238
| 8800 | 0.568 | 249.996 | 8063.868 | 870.381 | -3222.415
| 8862.315 | 1.503 | 249.996 | 8126.172 | 869.995 | -3223.473
| 8900 | 1.503 | 249.996 | 8163.844 | 869.657 | -3224.402
| 9000 | 1.503 | 249.996 | 8263.81 | 868.76 | -3226.866
| 9100 | 1.503 | 249.996 | 8363.775 | 867.863 | -3229.33
| 9200 | 1.503 | 249.996 | 8463.741 | 866.966 | -3231.794
| 9300 | 1.503 | 249.996 | 8563.707 | 866.069 | -3234.259
| 9400 | 1.503 | 249.996 | 8663.672 | 865.172 | -3236.723
| 9500 | 1.503 | 249.996 | 8763.638 | 864.275 | -3239.187
| 9600 | 1.503 | 249.996 | 8863.603 | 863.378 | -3241.652
| 9700 | 1.503 | 249.996 | 8963.569 | 862.48 | -3244.116
| 9800 | 1.503 | 249.996 | 9063.535 | 861.583 | -3246.58
| 9900 | 1.503 | 249.996 | 9163.5 | 860.686 | -3249.044
| 10000 | 1.503 | 249.996 | 9263.466 | 859.789 | -3251.509
| 10100 | 1.503 | 249.996 | 9363.431 | 858.892 | -3253.973
| 10200 | 1.503 | 249.996 | 9463.397 | 857.995 | -3256.437
| 10300 | 1.503 | 249.996 | 9563.363 | 857.098 | -3258.901
| 10400 | 1.503 | 249.996 | 9663.328 | 856.201 | -3261.366
| 10500 | 1.503 | 249.996 | 9763.294 | 855.303 | -3263.83
| 10600 | 1.503 | 249.996 | 9863.259 | 854.406 | -3266.294
| 10700 | 1.503 | 249.996 | 9963.225 | 853.509 | -3268.759
| 10800 | 1.503 | 249.996 | 10063.191 | 852.612 | -3271.223
| 10900 | 1.503 | 249.996 | 10163.156 | 851.715 | -3273.687
| 11000 | 1.503 | 249.996 | 10263.122 | 850.818 | -3276.151
| 11100 | 1.503 | 249.996 | 10363.087 | 849.921 | -3278.616
| 11200 | 1.503 | 249.996 | 10463.053 | 849.024 | -3281.08
| 11300 | 1.503 | 249.996 | 10563.019 | 848.126 | -3283.544
| 11400 | 1.503 | 249.996 | 10662.984 | 847.229 | -3286.009
| 11500 | 1.503 | 249.996 | 10762.95 | 846.332 | -3288.473
| 11600 | 1.503 | 249.996 | 10862.915 | 845.435 | -3290.937
| 11700 | 1.503 | 249.996 | 10962.881 | 844.538 | -3293.401
| 11800 | 1.503 | 249.996 | 11062.847 | 843.641 | -3295.866
| 11900 | 1.503 | 249.996 | 11162.812 | 842.744 | -3298.33
| 12000 | 1.503 | 249.996 | 11262.778 | 841.847 | -3300.794
| 12100 | 1.503 | 249.996 | 11362.744 | 840.949 | -3303.259
| 12200 | 1.503 | 249.996 | 11462.709 | 840.052 | -3305.723
| 12300 | 1.503 | 249.996 | 11562.675 | 839.155 | -3308.187
| 12400 | 1.503 | 249.996 | 11662.64 | 838.258 | -3310.651
| 12500 | 1.503 | 249.996 | 11762.606 | 837.361 | -3313.116
| 12600 | 1.503 | 249.996 | 11862.572 | 836.464 | -3315.58
| 12625.437 | 1.503 | 249.996 | 11888 | 836.236 | -3316.207

## Sheet1 (hidden)
Nichols Federal 0994-24-21E
Nichols 0994-24-21W
Nichols 0994-24-20W
Nichols Federal 0994-24-20E
Nichols Federal 0994-24-19E
Nichols 0994-24-19W
Nichols 0994-24-18W
Nichols Federal 0994-24-18E
Nichols Federal 0994-24-17E
Nichols 0994-24-17W
Nichols 0994-24-16E
Nichols 0994-24-15E
Nichols 0994-24-16W
Nichols 0994-24-13E
Nichols 0994-24-12E
Nichols 0994-24-12W
Nichols 0994-24-11W
Nichols 0994-24-11E
Nichols 0994-24-10E
Nichols 0994-24-10W

## Lookup (hidden)
North Reference | RetunValue | Grid Type | ReturnValue | Deviation Indicator | ReturnValue
| 2 |  | 0 |  | 2
True |  | SPCS-Colorado Central-NAD27 |  | Directional
Grid |  | SPCS-Colorado Central-NAD83 |  | High Angle
|  | SPCS-Colorado North-NAD27 |  | Horizontal
SPCS-Colorado North-NAD83
SPCS-Colorado South-NAD27
SPCS-Colorado South-NAD83
UTM-Zone 12 NAD27
UTM-Zone 12 NAD83
UTM-Zone 13 NAD27
UTM-Zone 13 NAD83