## Data
Header Information | measured depth (ft) | inclination (°) | azimuth (°) | true vertical depth (ft) | northing +N/-S (ft) | easting +E/-W (ft)
Operator Name | 500 | 0 | 0 | 500 | 0 | 0 | BJU B26 FED 21B-27 496
Caerus Oil & Gas | 600 | 3 | 280.812 | 599.954 | 0.491 | -2.571 | BJU B26 FED 21D-27 496
Operator Number | 700 | 6 | 280.812 | 699.635 | 1.963 | -10.277 | BJU B26 FED 11A-26 496
10456 | 800 | 9 | 280.812 | 798.768 | 4.411 | -23.096 | BJU B26 FED 11B-26 496
Well Name and Number | 900 | 12 | 280.812 | 897.082 | 7.829 | -40.994 | BJU B26 FED 11C-26 496
BJU B26 FED 21C-27 496 | 1000 | 15 | 280.812 | 994.308 | 12.208 | -63.922 | BJU B26 FED 11D-26 496
API Number (if available) | 1100 | 18 | 280.812 | 1090.179 | 17.535 | -91.816 | BJU B26 FED 21C-27 496
| 1200 | 21 | 280.812 | 1184.432 | 23.796 | -124.6 | BJU B26 FED 12B-26 496
Location: QQ SEC TWP RGE | 1300 | 24 | 280.812 | 1276.81 | 30.975 | -162.185 | BJU B26 FED 12D-26 496
NE 1/4 NW 1/4, SECTION 26, T4S, R96W, 6th P.M. | 1400 | 27 | 280.812 | 1367.058 | 39.05 | -204.467 | BJU B26 FED 13A-26 496
Citing Type: Planned or Actual | 1431.957 | 27.959 | 280.812 | 1395.409 | 41.816 | -218.951 | BJU B26 FED 13B-26 496
Planned | 1500 | 27.959 | 280.812 | 1455.511 | 47.8 | -250.285 | BJU B26 FED 13D-26 496
Deviation Indicator | 1600 | 27.959 | 280.812 | 1543.839 | 56.595 | -296.336 | BJU B26 FED 14A-26 496
Directional | 1700 | 27.959 | 280.812 | 1632.168 | 65.39 | -342.388 | BJU B26 FED 14D-26 496
North Reference | 1800 | 27.959 | 280.812 | 1720.496 | 74.185 | -388.439 | BJU B26 FED 15A-26 496
True | 1900 | 27.959 | 280.812 | 1808.825 | 82.98 | -434.49 | BJU B26 FED 15B-26 496
Grid Type | 2000 | 27.959 | 280.812 | 1897.153 | 91.775 | -480.541 | BJU B26 FED 21D-26 496
#VALUE! | 2100 | 27.959 | 280.812 | 1985.482 | 100.57 | -526.592 | BJU B26 FED 22A-26 496
| 2200 | 27.959 | 280.812 | 2073.811 | 109.365 | -572.644 | BJU B26 FED 22B-26 496
| 2300 | 27.959 | 280.812 | 2162.139 | 118.16 | -618.695 | BJU B26 FED 22C-26 496
| 2400 | 27.959 | 280.812 | 2250.468 | 126.955 | -664.746 | BJU B26 FED 22D-26 496
| 2500 | 27.959 | 280.812 | 2338.796 | 135.75 | -710.797 | BJU B26 FED 23A-26 496
| 2600 | 27.959 | 280.812 | 2427.125 | 144.545 | -756.848 | BJU B26 FED 23B-26 496
| 2700 | 27.959 | 280.812 | 2515.453 | 153.34 | -802.9 | BJU B26 FED 23D-26 496
| 2800 | 27.959 | 280.812 | 2603.782 | 162.135 | -848.951 | BJU B26 FED 24A-26 496
| 2900 | 27.959 | 280.812 | 2692.11 | 170.93 | -895.002 | BJU B26 FED 24B-26 496
| 3000 | 27.959 | 280.812 | 2780.439 | 179.725 | -941.053 | BJU B26 FED 24C-26 496
| 3100 | 27.959 | 280.812 | 2868.768 | 188.52 | -987.104 | BJU B26 FED 24D-26 496
| 3200 | 27.959 | 280.812 | 2957.096 | 197.315 | -1033.156 | BJU B26 FED 25A-26 496
| 3300 | 27.959 | 280.812 | 3045.425 | 206.11 | -1079.207 | BJU B26 FED 25B-26 496
| 3400 | 27.959 | 280.812 | 3133.753 | 214.905 | -1125.258
| 3500 | 27.959 | 280.812 | 3222.082 | 223.7 | -1171.309
| 3600 | 27.959 | 280.812 | 3310.41 | 232.495 | -1217.36
| 3700 | 27.959 | 280.812 | 3398.739 | 241.29 | -1263.412
| 3800 | 27.959 | 280.812 | 3487.068 | 250.085 | -1309.463
| 3900 | 27.959 | 280.812 | 3575.396 | 258.88 | -1355.514
| 4000 | 27.959 | 280.812 | 3663.725 | 267.675 | -1401.565
| 4100 | 27.959 | 280.812 | 3752.053 | 276.47 | -1447.616
| 4200 | 27.959 | 280.812 | 3840.382 | 285.265 | -1493.668
| 4300 | 27.959 | 280.812 | 3928.71 | 294.06 | -1539.719
| 4400 | 27.959 | 280.812 | 4017.039 | 302.855 | -1585.77
| 4500 | 27.959 | 280.812 | 4105.368 | 311.65 | -1631.821
| 4600 | 27.959 | 280.812 | 4193.696 | 320.445 | -1677.872
| 4700 | 27.959 | 280.812 | 4282.025 | 329.24 | -1723.924
| 4800 | 27.959 | 280.812 | 4370.353 | 338.035 | -1769.975
| 4900 | 27.959 | 280.812 | 4458.682 | 346.83 | -1816.026
| 5000 | 27.959 | 280.812 | 4547.01 | 355.625 | -1862.077
| 5100 | 27.959 | 280.812 | 4635.339 | 364.42 | -1908.128
| 5200 | 27.959 | 280.812 | 4723.667 | 373.215 | -1954.18
| 5300 | 27.959 | 280.812 | 4811.996 | 382.01 | -2000.231
| 5400 | 27.959 | 280.812 | 4900.325 | 390.805 | -2046.282
| 5500 | 27.959 | 280.812 | 4988.653 | 399.6 | -2092.333
| 5600 | 27.959 | 280.812 | 5076.982 | 408.395 | -2138.384
| 5700 | 27.959 | 280.812 | 5165.31 | 417.19 | -2184.436
| 5800 | 27.959 | 280.812 | 5253.639 | 425.985 | -2230.487
| 5900 | 27.959 | 280.812 | 5341.967 | 434.78 | -2276.538
| 6000 | 27.959 | 280.812 | 5430.296 | 443.575 | -2322.589
| 6100 | 27.959 | 280.812 | 5518.625 | 452.37 | -2368.64
| 6200 | 27.959 | 280.812 | 5606.953 | 461.165 | -2414.691
| 6300 | 27.959 | 280.812 | 5695.282 | 469.96 | -2460.743
| 6400 | 27.959 | 280.812 | 5783.61 | 478.755 | -2506.794
| 6500 | 27.959 | 280.812 | 5871.939 | 487.55 | -2552.845
| 6600 | 27.959 | 280.812 | 5960.267 | 496.345 | -2598.896
| 6700 | 27.959 | 280.812 | 6048.596 | 505.14 | -2644.947
| 6800 | 27.959 | 280.812 | 6136.925 | 513.935 | -2690.999
| 6900 | 27.959 | 280.812 | 6225.253 | 522.73 | -2737.05
| 7000 | 27.959 | 280.812 | 6313.582 | 531.525 | -2783.101
| 7100 | 27.959 | 280.812 | 6401.91 | 540.32 | -2829.152
| 7200 | 27.959 | 280.812 | 6490.239 | 549.115 | -2875.203
| 7300 | 27.959 | 280.812 | 6578.567 | 557.91 | -2921.255
| 7400 | 27.959 | 280.812 | 6666.896 | 566.705 | -2967.306
| 7500 | 27.959 | 280.812 | 6755.224 | 575.5 | -3013.357
| 7600 | 27.959 | 280.812 | 6843.553 | 584.295 | -3059.408
| 7700 | 27.959 | 280.812 | 6931.882 | 593.09 | -3105.459
| 7800 | 27.959 | 280.812 | 7020.21 | 601.885 | -3151.511
| 7897.795 | 27.959 | 280.812 | 7106.591 | 610.486 | -3196.546
| 7900 | 27.893 | 280.812 | 7108.539 | 610.679 | -3197.561
| 8000 | 24.893 | 280.812 | 7198.106 | 619.017 | -3241.218
| 8100 | 21.893 | 280.812 | 7289.876 | 626.464 | -3280.212
| 8200 | 18.893 | 280.812 | 7383.598 | 633 | -3314.435
| 8300 | 15.893 | 280.812 | 7479.015 | 638.607 | -3343.792
| 8400 | 12.893 | 280.812 | 7575.866 | 643.269 | -3368.204
| 8500 | 9.893 | 280.812 | 7673.884 | 646.974 | -3387.605
| 8600 | 6.893 | 280.812 | 7772.802 | 649.712 | -3401.939
| 8700 | 3.893 | 280.812 | 7872.348 | 651.475 | -3411.169
| 8800 | 0.893 | 280.812 | 7972.25 | 652.258 | -3415.269
| 8829.752 | 0 | 0 | 8002 | 652.301 | -3415.497
| 8900 | 1.054 | 249.996 | 8072.244 | 652.08 | -3416.104
| 8929.962 | 1.503 | 249.996 | 8102.199 | 651.852 | -3416.732
| 9000 | 1.503 | 249.996 | 8172.213 | 651.223 | -3418.458
| 9100 | 1.503 | 249.996 | 8272.178 | 650.326 | -3420.923
| 9200 | 1.503 | 249.996 | 8372.144 | 649.429 | -3423.388
| 9300 | 1.503 | 249.996 | 8472.109 | 648.531 | -3425.853
| 9400 | 1.503 | 249.996 | 8572.075 | 647.634 | -3428.318
| 9500 | 1.503 | 249.996 | 8672.041 | 646.737 | -3430.783
| 9600 | 1.503 | 249.996 | 8772.006 | 645.839 | -3433.248
| 9700 | 1.503 | 249.996 | 8871.972 | 644.942 | -3435.713
| 9800 | 1.503 | 249.996 | 8971.937 | 644.044 | -3438.178
| 9900 | 1.503 | 249.996 | 9071.903 | 643.147 | -3440.643
| 10000 | 1.503 | 249.996 | 9171.869 | 642.25 | -3443.108
| 10100 | 1.503 | 249.996 | 9271.834 | 641.352 | -3445.573
| 10200 | 1.503 | 249.996 | 9371.8 | 640.455 | -3448.038
| 10300 | 1.503 | 249.996 | 9471.765 | 639.558 | -3450.503
| 10400 | 1.503 | 249.996 | 9571.731 | 638.66 | -3452.967
| 10500 | 1.503 | 249.996 | 9671.697 | 637.763 | -3455.432
| 10600 | 1.503 | 249.996 | 9771.662 | 636.866 | -3457.897
| 10700 | 1.503 | 249.996 | 9871.628 | 635.968 | -3460.362
| 10800 | 1.503 | 249.996 | 9971.593 | 635.071 | -3462.827
| 10900 | 1.503 | 249.996 | 10071.559 | 634.173 | -3465.292
| 11000 | 1.503 | 249.996 | 10171.524 | 633.276 | -3467.757
| 11100 | 1.503 | 249.996 | 10271.49 | 632.379 | -3470.222
| 11200 | 1.503 | 249.996 | 10371.456 | 631.481 | -3472.687
| 11300 | 1.503 | 249.996 | 10471.421 | 630.584 | -3475.152
| 11400 | 1.503 | 249.996 | 10571.387 | 629.687 | -3477.617
| 11500 | 1.503 | 249.996 | 10671.352 | 628.789 | -3480.082
| 11600 | 1.503 | 249.996 | 10771.318 | 627.892 | -3482.547
| 11700 | 1.503 | 249.996 | 10871.284 | 626.995 | -3485.012
| 11800 | 1.503 | 249.996 | 10971.249 | 626.097 | -3487.477
| 11900 | 1.503 | 249.996 | 11071.215 | 625.2 | -3489.942
| 12000 | 1.503 | 249.996 | 11171.18 | 624.303 | -3492.406
| 12100 | 1.503 | 249.996 | 11271.146 | 623.405 | -3494.871
| 12200 | 1.503 | 249.996 | 11371.112 | 622.508 | -3497.336
| 12300 | 1.503 | 249.996 | 11471.077 | 621.61 | -3499.801
| 12400 | 1.503 | 249.996 | 11571.043 | 620.713 | -3502.266
| 12500 | 1.503 | 249.996 | 11671.008 | 619.816 | -3504.731
| 12600 | 1.503 | 249.996 | 11770.974 | 618.918 | -3507.196
| 12692.058 | 1.503 | 249.996 | 11863 | 618.092 | -3509.465

## Sheet1 (hidden)
Nichols Federal 0994-24-21E
Nichols 0994-24-21W
Nichols 0994-24-20W
Nichols Federal 0994-24-20E
Nichols Federal 0994-24-19E
Nichols 0994-24-19W
Nichols 0994-24-18W
Nichols Federal 0994-24-18E
Nichols Federal 0994-24-17E
Nichols 0994-24-17W
Nichols 0994-24-16E
Nichols 0994-24-15E
Nichols 0994-24-16W
Nichols 0994-24-13E
Nichols 0994-24-12E
Nichols 0994-24-12W
Nichols 0994-24-11W
Nichols 0994-24-11E
Nichols 0994-24-10E
Nichols 0994-24-10W

## Lookup (hidden)
North Reference | RetunValue | Grid Type | ReturnValue | Deviation Indicator | ReturnValue
| 2 |  | 0 |  | 2
True |  | SPCS-Colorado Central-NAD27 |  | Directional
Grid |  | SPCS-Colorado Central-NAD83 |  | High Angle
|  | SPCS-Colorado North-NAD27 |  | Horizontal
SPCS-Colorado North-NAD83
SPCS-Colorado South-NAD27
SPCS-Colorado South-NAD83
UTM-Zone 12 NAD27
UTM-Zone 12 NAD83
UTM-Zone 13 NAD27
UTM-Zone 13 NAD83